## Rekapitulace stavby
Export VZ |  | List obsahuje: |  |  |  |  | 1) Rekapitulace stavby |  |  | 2) Rekapitulace objektů stavby a soupisů prací | [15 empty] | 3.0 | [5 empty] | False | False | {88749EC2-1313-49EF-8565-19B5560076DC}
[31 empty] | 0,01 | 21
[31 empty] | 0,01 | 15
|  | REKAPITULACE STAVBY | [15 empty] | v --- níže se nacházejí doplnkové a pomocné údaje k sestavám --- v | [11 empty] | Návod na vyplnění | 0,001
|  | Kód: |  |  |  |  | 14004-A | [22 empty] | Měnit lze pouze buňky se žlutým podbarvením! 1) v Rekapitulaci stavby vyplňte údaje o Uchazeči (přenesou se do ostatních sestav i v jiných listech) 2) na vybraných listech vyplňte v sestavě Soupis prací ceny u položek Podrobnosti k vyplnění naleznete na poslední záložce s Pokyny pro vyplnění | 0,01
|  | Stavba: |  |  |  |  | Stavební úpravy kanceláří,Hálkova 20 | [23 empty] | 0,1
|  | KSO: | [11 empty] | CC-CZ: | [16 empty] | 1
|  | Místo: |  |  |  |  | Olomouc | [6 empty] | Datum: |  | 11.12.2013 | [14 empty] | 10
100
|  | Zadavatel: | [11 empty] | IČ: |  | 00299308 | [14 empty] | 0,1
|  |  | Statutární město Olomouc | [10 empty] | DIČ: |  | CZ002999308 | [14 empty] | 0,1
0,1
|  | Uchazeč: | [11 empty] | IČ: |  | Vyplň údaj | [14 empty] | 0,1
|  |  | Vyplň údaj | [10 empty] | DIČ: |  | Vyplň údaj | [14 empty] | 0,1
False
|  | Projektant: | [11 empty] | IČ: |  | 11531606 | [14 empty] | False
|  |  | ing.Bohumil Rochovanský | [10 empty] | DIČ: |  | CZ490204003 | [14 empty] | True
0,01
|  | Poznámka: | [28 empty] | 0,1
False
|  | Cena bez DPH | [11 empty] | 0
[8 empty] | Sazba daně |  | Základ daně |  |  |  | Výše daně
|  | DPH |  | základní |  |  |  | 21% |  | 0 |  |  |  | 0
|  |  |  | snížená |  |  |  | 15% |  | 0 |  |  |  | 0
|  |  |  | zákl. přenesená |  |  |  | 21% |  | 0 |  |  |  | 0
|  |  |  | sníž. přenesená |  |  |  | 15% |  | 0 |  |  |  | 0
|  |  |  | nulová |  |  |  | 0% |  | 0 |  |  |  | 0
|  | Cena s DPH | [6 empty] | v |  | CZK |  |  | 0
REKAPITULACE OBJEKTŮ STAVBY A SOUPISŮ PRACÍ
| Kód: | [6 empty] | 14004-A
| Stavba: | [6 empty] | Stavební úpravy kanceláří,Hálkova 20
| Místo: | [6 empty] | Olomouc |  |  |  |  | Datum: |  | 11.12.2013
| Zadavatel: | [6 empty] | Statutární město Olomouc |  |  |  |  | Projektant: |  | ing.Bohumil Rochovanský |  |  | Informatívní údaje z listů zakázek
Uchazeč:
| Kód |  |  |  | Objekt, Soupis prací | [6 empty] | Cena bez DPH [CZK] |  |  |  | Cena s DPH [CZK] | Typ | z toho Ostat. náklady [CZK] | DPH [CZK] | Normohodiny [h] | DPH základní [CZK] | DPH snížená [CZK] | DPH základní přenesená [CZK] | DPH snížená přenesená [CZK] | Základna DPH základní | Základna DPH snížená | Základna DPH zákl. přenesená | Základna DPH sníž. přenesená | Základna DPH nulová
| Náklady stavby celkem | [10 empty] | 0 |  |  |  | 0 |  | 0 | 0 | 0 | 0 | 0 | 0 | 0 | 0 | 0 | 0 | 0 | 0 |  | D | 0 | ###NOIMPORT### | IMPORT | {88749EC2-1313-49EF-8565-19B5560076DC} | {00000000-0000-0000-0000-000000000000}
/ |  | a |  |  |  | Stavební úpravy kanceláří,Hálkova 20 | [5 empty] | 0 |  |  |  | 0 | STA | 0 | 0 | 0 | 0 | 0 | 0 | 0 | 0 | 0 | 0 | 0 | 0 |  |  | 1 |  | IMPORT | {82DFAC1F-7005-4E36-BCF8-A1E75B4371EA} | {88749EC2-1313-49EF-8565-19B5560076DC} | 2

## a - Stavební úpravy kance...
| List obsahuje: |  | 1) Krycí list soupisu | 2) Rekapitulace |  |  | 3) Soupis prací | Zpět na list: | Rekapitulace stavby
{82DFAC1F-7005-4E36-BCF8-A1E75B4371EA}
2
| KRYCÍ LIST SOUPISU | [8 empty] | v --- níže se nacházejí doplnkové a pomocné údaje k sestavám --- v | [8 empty] | False
Stavba:
Stavební úpravy kanceláří,Hálkova 20
Objekt:
a - Stavební úpravy kanceláří,Hálkova 20
| KSO: |  |  |  |  | CC-CZ:
| Místo: |  | Olomouc |  |  | Datum: | 11.12.2013
| Zadavatel: |  |  |  |  | IČ: | 00299308
|  | Statutární město Olomouc |  |  |  | DIČ: | CZ002999308
| Uchazeč: |  |  |  |  | IČ:
DIČ:
| Projektant: |  |  |  |  | IČ: | 11531606
|  | ing.Bohumil Rochovanský |  |  |  | DIČ: | CZ490204003
Poznámka:
| Cena bez DPH | [5 empty] | 0
|  |  | Základ daně |  |  | Sazba daně | Výše daně
| DPH | základní | 0 |  |  | 21% | 0
|  | snížená | 0 |  |  | 15% | 0
|  | zákl. přenesená | 0 |  |  | 21% | 0
|  | sníž. přenesená | 0 |  |  | 15% | 0
|  | nulová | 0 |  |  | 0% | 0
| Cena s DPH |  |  | v | CZK |  | 0
REKAPITULACE ČLENĚNÍ SOUPISU PRACÍ
Stavba:
Stavební úpravy kanceláří,Hálkova 20
Objekt:
a - Stavební úpravy kanceláří,Hálkova 20
Místo: |  |  | Olomouc |  |  | Datum: | 11.12.2013
Zadavatel: |  |  | Statutární město Olomouc |  |  | Projektant: | ing.Bohumil Rochovanský
Uchazeč:
Kód dílu - Popis | [6 empty] | Cena celkem [CZK]
Náklady soupisu celkem | [6 empty] | 0 | [12 empty] | -1
| HSV - Práce a dodávky HSV | [5 empty] | 0
| 3 - Svislé a kompletní konstrukce | [5 empty] | 0
| 6 - Úpravy povrchů, podlahy a osazování výplní | [5 empty] | 0
| 9 - Ostatní konstrukce a práce-bourání | [5 empty] | 0
| 99 - Přesun hmot | [5 empty] | 0
| PSV - Práce a dodávky PSV | [5 empty] | 0
| 740 - Elektromontáže | [5 empty] | 0
| 743 - Elektromontáže | [5 empty] | 0
| 744 - Elektromontáže | [5 empty] | 0
| 747 - Elektromontáže | [5 empty] | 0
| 763 - Konstrukce suché výstavby | [5 empty] | 0
| 766 - Konstrukce truhlářské | [5 empty] | 0
| 776 - Podlahy povlakové | [5 empty] | 0
| 784 - Dokončovací práce | [5 empty] | 0
| M - Práce a dodávky M | [5 empty] | 0
| 22-M - Montáže oznam. a zabezp. zařízení | [5 empty] | 0
| N00 - Nepojmenované práce | [5 empty] | 0
| N01 - Nepojmenovaný díl | [5 empty] | 0
| VRN - Vedlejší rozpočtové náklady | [5 empty] | 0
| 0 - Vedlejší rozpočtové náklady | [5 empty] | 0
SOUPIS PRACÍ
Stavba:
Stavební úpravy kanceláří,Hálkova 20
Objekt:
a - Stavební úpravy kanceláří,Hálkova 20
Místo: |  |  | Olomouc |  |  | Datum: | 11.12.2013
Zadavatel: |  |  | Statutární město Olomouc |  |  | Projektant: | ing.Bohumil Rochovanský
Uchazeč:
PČ | Typ | Kód | Popis | MJ | Množství | J.cena [CZK] | Cena celkem [CZK] | Cenová soustava |  | Poznámka | DPH | J. Nh [h] | Nh celkem [h] | J. hmotnost [t] | Hmotnost celkem [t] | J. suť [t] | Suť Celkem [t]
Náklady soupisu celkem | [6 empty] | 0 | [5 empty] | 0 |  | 7.7558 |  | 4.0973 |  | D | -1 | [10 empty] | 0
| D | HSV | Práce a dodávky HSV |  |  |  | 0 | [5 empty] | 0 |  | 1.6916 |  | 3.3391 | 1 | D | 0 |  |  |  | ROZPOCET | [6 empty] | 0
| D | 3 | Svislé a kompletní konstrukce |  |  |  | 0 | [5 empty] | 0 |  | 0.73788 |  | 0 | 1 | D | 1 |  |  |  | ROZPOCET | [6 empty] | 0
1 | K | 317121251 | Montáž ŽB překladů prefabrikovaných do rýh světlosti otvoru do 1800 mm | kus | 3 |  | 0 | CS ÚRS 2014 01 |  |  | základní |  |  | 0.02588 | 0.07764 | 0 | 0 | 4 | K | 2 |  |  |  | ROZPOCET | 0 | 0 | 0 | 0 | 0 | 1 | 0 | 4 | -1866880158
| PP |  | Montáž překladů ze železobetonových prefabrikátů dodatečně do připravených rýh, světlosti otvoru přes 1050 do 1800 mm | [15 empty] | PP | 2
| PSC |  | Poznámka k souboru cen: 1. Ceny jsou určeny za 1 kus dílce, neplatí za 1 kus překladu (za sestavu). 2. Pro volbu cen je rozhodující světlost otvoru. 3. V cenách nejsou započteny náklady na prefabrikované dílce; tyto dílce se oceňují ve specifikaci. | [15 empty] | PSC | 2
| VV |  | 2+1 |  | 3 | [13 empty] | VV | 2 | 2 | -1 | 1 | ROZPOCET
2 | M | 593211010 | překlad železobetonový RZP 2/10 149x14x14 cm | kus | 3 |  | 0 | CS ÚRS 2014 01 |  |  | základní |  |  | 0.073 | 0.219 | 0 | 0 | 8 | M | 2 |  |  |  | ROZPOCET | 0 | 0 | 0 | 0 | 0 | 1 | 0 | 4 | 909897378
| PP |  | překlady železobetonové RZP 2/10 149 x 14 x 14 | [15 empty] | PP | 2
3 | K | 317234410 | Vyzdívka mezi nosníky z cihel pálených na MC | m3 | 0.033 |  | 0 | CS ÚRS 2014 01 |  |  | základní |  |  | 1.943 | 0.06412 | 0 | 0 | 4 | K | 2 |  |  |  | ROZPOCET | 0 | 0 | 0 | 0 | 0 | 1 | 0 | 4 | 330076242
| PP |  | Vyzdívka mezi nosníky cihlami pálenými na maltu cementovou | [15 empty] | PP | 2
| PSC |  | Poznámka k souboru cen: 1. Cenu lze použít i pro nadezdívku nad nosníky pro jejich osazení (uklínování zdiva). 2. Množství jednotek se určuje v m3 objemu vyzdívky jako součin světlosti neomítnutého otvoru; šířky (rovné tloušťce neomítnuté zdi zmenšené o tloušťku svislého plentování přírub) a výšky nosníku. 3. Plentování ocelových válcovaných nosníků jednostranné cihlami se oceňuje cenami 346 24-4381 až -4384, katalogu 801-1 Budovy a haly-zděné a monolitické. | [15 empty] | PSC | 2
| VV |  | 1,3*0,05*0,15*2 |  | 0.02 | [13 empty] | VV | 2 | 2 | -1 | 0 | ROZPOCET
| VV |  | 1,3*0,05*0,2 |  | 0.013 | [13 empty] | VV | 2 | 2 | -1 | 0 | ROZPOCET
| VV |  | Součet |  | 0.033 | [13 empty] | VV | 2 | 4 | -1 | 1 | ROZPOCET
4 | K | 319201321 | Vyrovnání nerovného povrchu zdiva tl do 30 mm maltou | m2 | 13.2 |  | 0 | CS ÚRS 2014 01 |  |  | základní |  |  | 0.02857 | 0.37712 | 0 | 0 | 4 | K | 2 |  |  |  | ROZPOCET | 0 | 0 | 0 | 0 | 0 | 1 | 0 | 4 | 1532145981
| PP |  | Vyrovnání nerovného povrchu vnitřního i vnějšího zdiva bez odsekání vadných cihel, maltou (s dodáním hmot) tl. do 30 mm | [15 empty] | PP | 2
| VV |  | 0,7*2,5*(4+2)+0,9*0,5*(2+4) |  | 13.2 | [13 empty] | VV | 2 | 2 | -1 | 1 | ROZPOCET
| D | 6 | Úpravy povrchů, podlahy a osazování výplní |  |  |  | 0 | [5 empty] | 0 |  | 0.95162 |  | 0 | 1 | D | 1 |  |  |  | ROZPOCET | [6 empty] | 0
5 | K | 612325221 | Vápenocementová štuková omítka malých ploch do 0,09 m2 na stěnách | kus | 24 |  | 0 | CS ÚRS 2014 01 |  |  | základní |  |  | 0.00376 | 0.09024 | 0 | 0 | 4 | K | 2 |  |  |  | ROZPOCET | 0 | 0 | 0 | 0 | 0 | 1 | 0 | 4 | -599561534
| PP |  | Vápenocementová nebo vápenná omítka jednotlivých malých ploch štuková na stěnách, plochy jednotlivě do 0,09 m2 | [15 empty] | PP | 2
| VV |  | "oprava omítek ve stěnách po zabudování nových instalačních krabic"2+2+4 |  | 8 | [13 empty] | VV | 2 | 2 | -1 | 0 | ROZPOCET
| VV |  | "III.N.P."16 |  | 16 | [13 empty] | VV | 2 | 2 | -1 | 0 | ROZPOCET
| VV |  | Součet |  | 24 | [13 empty] | VV | 2 | 4 | -1 | 1 | ROZPOCET
6 | K | 612325302 | Vápenocementová štuková omítka ostění nebo nadpraží | m2 | 15.7 |  | 0 | CS ÚRS 2014 01 |  |  | základní |  |  | 0.03358 | 0.52721 | 0 | 0 | 4 | K | 2 |  |  |  | ROZPOCET | 0 | 0 | 0 | 0 | 0 | 1 | 0 | 4 | -144178213
| PP |  | Vápenocementová nebo vápenná omítka ostění nebo nadpraží štuková | [15 empty] | PP | 2
| PSC |  | Poznámka k souboru cen: 1. Ceny lze použít jen pro ocenění samostatně upravovaného ostění a nadpraží ( např. při dodatečné výměně oken nebo zárubní ) v šířce do 300 mm okolo upravovaného otvoru. | [15 empty] | PSC | 2
| VV |  | 0,7*2,5*(4+2)+0,9*0,5*(4+2) |  | 13.2 | [13 empty] | VV | 2 | 2 | -1 | 0 | ROZPOCET
| VV |  | 0,15*2,05*2*2+0,15*0,9*2 |  | 1.5 | [13 empty] | VV | 2 | 2 | -1 | 0 | ROZPOCET
| VV |  | 0,2*2,05*2+0,2*0,9 |  | 1 | [13 empty] | VV | 2 | 2 | -1 | 0 | ROZPOCET
| VV |  | Součet |  | 15.7 | [13 empty] | VV | 2 | 4 | -1 | 1 | ROZPOCET
7 | K | 612335121 | Cementová štuková omítka rýh ve stěnách šířky do 150 mm | m2 | 4.95 |  | 0 | CS ÚRS 2014 01 |  |  | základní |  |  | 0.0511 | 0.25294 | 0 | 0 | 4 | K | 2 |  |  |  | ROZPOCET | 0 | 0 | 0 | 0 | 0 | 1 | 0 | 4 | -1118735048
| PP |  | Cementová omítka rýh štuková dvouvrstvá ve stěnách, šířky rýhy do 150 mm | [15 empty] | PP | 2
| VV |  | "i.N.P."(2+2+1,5)*2*2 |  | 22 | [13 empty] | VV | 2 | 2 | -1 | 0 | ROZPOCET
| VV |  | "II.N.P."(2+2+1,5)*2 |  | 11 | [13 empty] | VV | 2 | 2 | -1 | 0 | ROZPOCET
| VV |  | Mezisoučet |  | 33 | [13 empty] | VV | 2 | 3 | -1 | 0 | ROZPOCET
| VV |  | 33*0,15 |  | 4.95 | [13 empty] | VV | 2 | 2 | -1 | 1 | ROZPOCET
8 | K | 631311121 | Doplnění dosavadních mazanin betonem prostým plochy do 1 m2 tloušťky do 80 mm | m3 | 0.036 |  | 0 | CS ÚRS 2014 01 |  |  | základní |  |  | 2.2563 | 0.081228 | 0 | 0 | 4 | K | 2 |  |  |  | ROZPOCET | 0 | 0 | 0 | 0 | 0 | 1 | 0 | 4 | 1336835616
| PP |  | Doplnění dosavadních mazanin prostým betonem s dodáním hmot, bez potěru, plochy jednotlivě do 1 m2 a tl. do 80 mm | [15 empty] | PP | 2
| VV |  | 0,08*(0,15*0,9*2+0,2*0,9) |  | 0.036 | [13 empty] | VV | 2 | 2 | -1 | 1 | ROZPOCET
| D | 9 | Ostatní konstrukce a práce-bourání |  |  |  | 0 | [5 empty] | 0 |  | 0.0021121 |  | 3.3391 | 1 | D | 1 |  |  |  | ROZPOCET | [6 empty] | 0
9 | K | 952902021 | Čištění budov zametení hladkých podlah | m2 | 54.3 |  | 0 | CS ÚRS 2014 01 |  |  | základní |  |  | 0 | 0 | 0 | 0 | 4 | K | 2 |  |  |  | ROZPOCET | 0 | 0 | 0 | 0 | 0 | 1 | 0 | 4 | -313326241
| PP |  | Čištění budov při provádění oprav a udržovacích prací podlah hladkých zametením | [15 empty] | PP | 2
| PSC |  | Poznámka k souboru cen: 1. Ceny jsou určeny pro oceňování konečného čištění po ukončení oprav a udržovacích prací před předáním do užívání. Do výměry ploch se započítávají i plochy místností, schodišť a chodeb, kterými se přepravuje materiál pro stavební práce. 2. Čištění vnějších ploch tlakovou vodou a tryskáním:pískem se oceňuje cenami souboru cen 629 99 -51 tohoto katalogu. 3. Množství jednotek čištěných ploch: a) se určuje v m2 ploch místností a chodeb nebo jejich částí, kterými se dopravuje materiál nebo jsou používány pro stavební práce b) schodiště se určuje v m2 rozvinuté plochy schodišťových stupňů, c) podest se určuje v m2 půdorysné plochy, d) oken, dveří a vrat v m2 plochy, e) konstrukcí a prvků se určuje v m2 pohledové plochy. 4. Povrch hladký je rovný, nezdrsněný, nezvrásněný (např. linoleum, teraco, hladké dlažby, parkety apod. ). Povrch drsný je nerovný, zdrsněný, zvrásněný (např. betonový potěr, mozaiková dlažba, palubky apod.). 5. V cenách očištění schodišť jsou započteny náklady na očištění schodišťových stupňů a schodišťového zábradlí. Plocha podest se započítává do plochy podlah. 6. V cenách čištění oken a balkonových dveří jsou započteny náklady na očištění rámu, parapetu, prahu a kování a očištění a vyleštění skleněné výplně. 7. V cenách čištění dveří a vrat jsou započteny náklady na očištění rámu, výplně, prahu a kování. 8. Čištění říms (odstraňování smetí, prachu, náletů apod.) se oceňuje individuálně. 9. Odvoz odpadu se ocení položkami odvozu suti ceníku 801-3, hmotnost se stanoví individuálně. | [15 empty] | PSC | 2
| VV |  | 36,39+17,91"I.N.P." |  | 54.3 | [13 empty] | VV | 2 | 2 | -1 | 1 | ROZPOCET
10 | K | 952902031 | Čištění budov omytí hladkých podlah | m2 | 177.864 |  | 0 | CS ÚRS 2014 01 |  |  | základní |  |  | 1.1875e-05 | 0.0021121 | 0 | 0 | 4 | K | 2 |  |  |  | ROZPOCET | 0 | 0 | 0 | 0 | 0 | 1 | 0 | 4 | 1861889406
| PP |  | Čištění budov při provádění oprav a udržovacích prací podlah hladkých omytím | [15 empty] | PP | 2
| PSC |  | Poznámka k souboru cen: 1. Ceny jsou určeny pro oceňování konečného čištění po ukončení oprav a udržovacích prací před předáním do užívání. Do výměry ploch se započítávají i plochy místností, schodišť a chodeb, kterými se přepravuje materiál pro stavební práce. 2. Čištění vnějších ploch tlakovou vodou a tryskáním:pískem se oceňuje cenami souboru cen 629 99 -51 tohoto katalogu. 3. Množství jednotek čištěných ploch: a) se určuje v m2 ploch místností a chodeb nebo jejich částí, kterými se dopravuje materiál nebo jsou používány pro stavební práce b) schodiště se určuje v m2 rozvinuté plochy schodišťových stupňů, c) podest se určuje v m2 půdorysné plochy, d) oken, dveří a vrat v m2 plochy, e) konstrukcí a prvků se určuje v m2 pohledové plochy. 4. Povrch hladký je rovný, nezdrsněný, nezvrásněný (např. linoleum, teraco, hladké dlažby, parkety apod. ). Povrch drsný je nerovný, zdrsněný, zvrásněný (např. betonový potěr, mozaiková dlažba, palubky apod.). 5. V cenách očištění schodišť jsou započteny náklady na očištění schodišťových stupňů a schodišťového zábradlí. Plocha podest se započítává do plochy podlah. 6. V cenách čištění oken a balkonových dveří jsou započteny náklady na očištění rámu, parapetu, prahu a kování a očištění a vyleštění skleněné výplně. 7. V cenách čištění dveří a vrat jsou započteny náklady na očištění rámu, výplně, prahu a kování. 8. Čištění říms (odstraňování smetí, prachu, náletů apod.) se oceňuje individuálně. 9. Odvoz odpadu se ocení položkami odvozu suti ceníku 801-3, hmotnost se stanoví individuálně. | [15 empty] | PSC | 2
| VV |  | 19,558+17,202"II.N.P." |  | 36.76 | [13 empty] | VV | 2 | 2 | -1 | 0 | ROZPOCET
| VV |  | 18,270+16,002+17,401+17,953+19,490+16,065+18,598+17,325 |  | 141.104 | [13 empty] | VV | 2 | 2 | -1 | 0 | ROZPOCET
| VV |  | Součet |  | 177.864 | [13 empty] | VV | 2 | 4 | -1 | 1 | ROZPOCET
11 | K | 962032231 | Bourání zdiva z cihel pálených nebo vápenopískových na MV nebo MVC přes 1 m3 | m3 | 0.968 |  | 0 | CS ÚRS 2014 01 |  |  | základní |  |  | 0 | 0 | 1.8 | 1.7424 | 4 | K | 2 |  |  |  | ROZPOCET | 0 | 0 | 0 | 0 | 0 | 1 | 0 | 4 | -1611283404
| PP |  | Bourání zdiva nadzákladového z cihel nebo tvárnic z cihel pálených nebo vápenopískových, na maltu vápennou nebo vápenocementovou, objemu přes 1 m3 | [15 empty] | PP | 2
| PSC |  | Poznámka k souboru cen: 1. Bourání pilířů o průřezu přes 0,36 m2 se oceňuje příslušnými cenami -2230, -2231, -2240, -2241,-2253 a -2254 jako bourání zdiva nadzákladového cihelného. | [15 empty] | PSC | 2
| VV |  | "I.N.P."0,9*2,15*0,15*2 |  | 0.581 | [13 empty] | VV | 2 | 2 | -1 | 0 | ROZPOCET
| VV |  | "II.N.P."0,9*2,15*0,2 |  | 0.387 | [13 empty] | VV | 2 | 2 | -1 | 0 | ROZPOCET
| VV |  | Součet |  | 0.968 | [13 empty] | VV | 2 | 4 | -1 | 1 | ROZPOCET
12 | K | 971033331 | Vybourání otvorů ve zdivu cihelném pl do 0,09 m2 na MVC nebo MV tl do 150 mm | kus | 22 |  | 0 | CS ÚRS 2014 01 |  |  | základní |  |  | 0 | 0 | 0.025 | 0.55 | 4 | K | 2 |  |  |  | ROZPOCET | 0 | 0 | 0 | 0 | 0 | 1 | 0 | 4 | 1159529285
| PP |  | Vybourání otvorů ve zdivu základovém nebo nadzákladovém z cihel, tvárnic, příčkovek z cihel pálených na maltu vápennou nebo vápenocementovou plochy do 0,09 m2, tl. do 150 mm | [15 empty] | PP | 2
| VV |  | "vybourání nových instalačních krabic I.aII.N.P."2+4 |  | 6 | [13 empty] | VV | 2 | 2 | -1 | 0 | ROZPOCET
| VV |  | "III.N.P."16 |  | 16 | [13 empty] | VV | 2 | 2 | -1 | 0 | ROZPOCET
| VV |  | Součet |  | 22 | [13 empty] | VV | 2 | 4 | -1 | 1 | ROZPOCET
13 | K | 974032165 | Vysekání rýh ve stěnách nebo příčkách z dutých cihel nebo tvárnic hl do 150 mm š do 200 mm | m | 3.9 |  | 0 | CS ÚRS 2014 01 |  |  | základní |  |  | 0 | 0 | 0.045 | 0.1755 | 4 | K | 2 |  |  |  | ROZPOCET | 0 | 0 | 0 | 0 | 0 | 1 | 0 | 4 | 757403763
| PP |  | Vysekání rýh ve stěnách nebo příčkách z dutých cihel, tvárnic, desek z dutých cihel nebo tvárnic do hl. 150 mm a šířky do 200 mm | [15 empty] | PP | 2
| VV |  | "I.N.P."1,3+1,3 |  | 2.6 | [13 empty] | VV | 2 | 2 | -1 | 0 | ROZPOCET
| VV |  | "II.N.P."1,3 |  | 1.3 | [13 empty] | VV | 2 | 2 | -1 | 0 | ROZPOCET
| VV |  | Součet |  | 3.9 | [13 empty] | VV | 2 | 4 | -1 | 1 | ROZPOCET
14 | K | 974082113 | Vysekání rýh pro vodiče v omítce MV nebo MVC stěn š do 50 mm | m | 33 |  | 0 | CS ÚRS 2014 01 |  |  | základní |  |  | 0 | 0 | 0.002 | 0.066 | 4 | K | 2 |  |  |  | ROZPOCET | 0 | 0 | 0 | 0 | 0 | 1 | 0 | 4 | -1202893849
| PP |  | Vysekání rýh pro vodiče v omítce vápenné nebo vápenocementové stěn, šířky do 50 mm | [15 empty] | PP | 2
| VV |  | "i.N.P."(2+2+1,5)*2*2 |  | 22 | [13 empty] | VV | 2 | 2 | -1 | 0 | ROZPOCET
| VV |  | "II.N.P."(2+2+1,5)*2 |  | 11 | [13 empty] | VV | 2 | 2 | -1 | 0 | ROZPOCET
| VV |  | Součet |  | 33 | [13 empty] | VV | 2 | 4 | -1 | 1 | ROZPOCET
15 | K | 978021191 | Otlučení cementových omítek vnitřních stěn o rozsahu do 100 % | m2 | 13.2 |  | 0 | CS ÚRS 2014 01 |  |  | základní |  |  | 0 | 0 | 0.061 | 0.8052 | 4 | K | 2 |  |  |  | ROZPOCET | 0 | 0 | 0 | 0 | 0 | 1 | 0 | 4 | -121329152
| PP |  | Otlučení vnitřních cementových omítek stěn, stropů stěn, v rozsahu do 100 % | [15 empty] | PP | 2
| VV |  | 0,7*2,5*(4+2)+0,9*0,5*(4+2) |  | 13.2 | [13 empty] | VV | 2 | 2 | -1 | 1 | ROZPOCET
| D | 99 | Přesun hmot |  |  |  | 0 | [5 empty] | 0 |  | 0 |  | 0 | 1 | D | 2 |  |  |  | ROZPOCET | [6 empty] | 0
16 | K | 997013112 | Vnitrostaveništní doprava suti a vybouraných hmot pro budovy v do 9 m s použitím mechanizace | t | 4.087 |  | 0 | CS ÚRS 2014 01 |  |  | základní |  |  | 0 | 0 | 0 | 0 | 4 | K | 3 |  |  |  | ROZPOCET | 0 | 0 | 0 | 0 | 0 | 1 | 0 | 4 | -2135816030
| PP |  | Vnitrostaveništní doprava suti a vybouraných hmot vodorovně do 50 m svisle s použitím mechanizace pro budovy a haly výšky přes 6 do 9 m | [15 empty] | PP | 3
| PSC |  | Poznámka k souboru cen: 1. V cenách -3111 až -3217 jsou započteny i náklady na: a) vodorovnou dopravu na uvedenou vzdálenost, b) svislou dopravu pro uvedenou výšku budovy, c) naložení na vodorovný dopravní prostředek pro odvoz na skládku nebo meziskládku, d) náklady na rozhrnutí a urovnání suti na dopravním prostředku. 2. Jestliže se pro svislý přesun použije shoz nebo zařízení investora (např. výtah v budově), užije se pro ocenění dopravy suti cena -3111 (pro nejmenší výšku, tj. 6 m). 3. Montáž, demontáž a pronájem shozu se ocení cenami souboru cen 997 01-33 Shoz suti. | [15 empty] | PSC | 3
17 | K | 997013212 | Vnitrostaveništní doprava suti a vybouraných hmot pro budovy v do 9 m ručně | t | 4.087 |  | 0 | CS ÚRS 2014 01 |  |  | základní |  |  | 0 | 0 | 0 | 0 | 4 | K | 3 |  |  |  | ROZPOCET | 0 | 0 | 0 | 0 | 0 | 1 | 0 | 4 | -1249205067
| PP |  | Vnitrostaveništní doprava suti a vybouraných hmot vodorovně do 50 m svisle ručně (nošením po schodech) pro budovy a haly výšky přes 6 do 9 m | [15 empty] | PP | 3
| PSC |  | Poznámka k souboru cen: 1. V cenách -3111 až -3217 jsou započteny i náklady na: a) vodorovnou dopravu na uvedenou vzdálenost, b) svislou dopravu pro uvedenou výšku budovy, c) naložení na vodorovný dopravní prostředek pro odvoz na skládku nebo meziskládku, d) náklady na rozhrnutí a urovnání suti na dopravním prostředku. 2. Jestliže se pro svislý přesun použije shoz nebo zařízení investora (např. výtah v budově), užije se pro ocenění dopravy suti cena -3111 (pro nejmenší výšku, tj. 6 m). 3. Montáž, demontáž a pronájem shozu se ocení cenami souboru cen 997 01-33 Shoz suti. | [15 empty] | PSC | 3
18 | K | 997013501 | Odvoz suti na skládku a vybouraných hmot nebo meziskládku do 1 km se složením | t | 4.087 |  | 0 | CS ÚRS 2014 01 |  |  | základní |  |  | 0 | 0 | 0 | 0 | 4 | K | 3 |  |  |  | ROZPOCET | 0 | 0 | 0 | 0 | 0 | 1 | 0 | 4 | -109129160
| PP |  | Odvoz suti a vybouraných hmot na skládku nebo meziskládku se složením, na vzdálenost do 1 km | [15 empty] | PP | 3
| PSC |  | Poznámka k souboru cen: 1. Délka odvozu suti je vzdálenost od místa naložení suti na dopravní prostředek až po místo složení na určené skládce nebo meziskládce. 2. V ceně -3501 jsou započteny i náklady na složení suti na skládku nebo meziskládku. 3. Ceny jsou určeny pro odvoz suti na skládku nebo meziskládku jakýmkoliv způsobem silniční dopravy (i prostřednictvím kontejnerů). 4. Odvoz suti z meziskládky se oceňuje cenou 997 01-3511. | [15 empty] | PSC | 3
19 | K | 997013509 | Příplatek k odvozu suti a vybouraných hmot na skládku ZKD 1 km přes 1 km | t | 54.502 |  | 0 | CS ÚRS 2014 01 |  |  | základní |  |  | 0 | 0 | 0 | 0 | 4 | K | 3 |  |  |  | ROZPOCET | 0 | 0 | 0 | 0 | 0 | 1 | 0 | 4 | -160722788
| PP |  | Odvoz suti a vybouraných hmot na skládku nebo meziskládku se složením, na vzdálenost Příplatek k ceně za každý další i započatý 1 km přes 1 km | [15 empty] | PP | 3
| PSC |  | Poznámka k souboru cen: 1. Délka odvozu suti je vzdálenost od místa naložení suti na dopravní prostředek až po místo složení na určené skládce nebo meziskládce. 2. V ceně -3501 jsou započteny i náklady na složení suti na skládku nebo meziskládku. 3. Ceny jsou určeny pro odvoz suti na skládku nebo meziskládku jakýmkoliv způsobem silniční dopravy (i prostřednictvím kontejnerů). 4. Odvoz suti z meziskládky se oceňuje cenou 997 01-3511. | [15 empty] | PSC | 3
| VV |  | 3,893*14 |  | 54.502 | [13 empty] | VV | 3 | 2 | -1 | 1 | ROZPOCET
20 | K | 997013803 | Poplatek za uložení stavebního odpadu z keramických materiálů na skládce (skládkovné) | t | 4.087 |  | 0 | CS ÚRS 2014 01 |  |  | základní |  |  | 0 | 0 | 0 | 0 | 4 | K | 3 |  |  |  | ROZPOCET | 0 | 0 | 0 | 0 | 0 | 1 | 0 | 4 | -1216996045
| PP |  | Poplatek za uložení stavebního odpadu na skládce (skládkovné) z keramických materiálů | [15 empty] | PP | 3
| PSC |  | Poznámka k souboru cen: 1. Ceny uvedené v souboru lze po dohodě upravit podle místních podmínek. 2. Uložení odpadů neuvedených v souboru cen se oceňuje individuálně. 3. V cenách je započítán poplatek za ukládaní odpadu dle zákona 185/2001 Sb. 4. Případné drcení stavebního odpadu lze ocenit souborem cen 997 00-60 Drcení stavebního odpadu z katalogu 800-6 Demolice objektů. | [15 empty] | PSC | 3
| D | PSV | Práce a dodávky PSV |  |  |  | 0 | [5 empty] | 0 |  | 6.0612 |  | 0.75815 | 2 | D | 0 |  |  |  | ROZPOCET | [6 empty] | 0
| D | 740 | Elektromontáže |  |  |  | 0 | [5 empty] | 0 |  | 0 |  | 0 | 2 | D | 1 |  |  |  | ROZPOCET | [6 empty] | 0
21 | K | 740991100 | Celková prohlídka elektrického rozvodu a zařízení do 100 000,- Kč | kus | 1 |  | 0 | CS ÚRS 2014 01 |  |  | základní |  |  | 0 | 0 | 0 | 0 | 16 | K | 2 |  |  |  | ROZPOCET | 0 | 0 | 0 | 0 | 0 | 1 | 0 | 16 | 1650615718
| PP |  | Zkoušky a prohlídky elektrických rozvodů a zařízení celková prohlídka a vyhotovení revizní zprávy pro objem montážních prací do 100 tis. Kč | [15 empty] | PP | 2
| PSC |  | Poznámka k souboru cen: 1. Ceny -1100 až -1910 jsou určeny pro objem montážních prací včetně nákladů na nosný a podružný materiál. | [15 empty] | PSC | 2
| D | 743 | Elektromontáže |  |  |  | 0 | [5 empty] | 0 |  | 0.008115 |  | 0 | 2 | D | 1 |  |  |  | ROZPOCET | [6 empty] | 0
22 | K | 743312120 | Montáž lišta a kanálek vkládací šířky do 40 mm s víčkem | m | 63 |  | 0 | CS ÚRS 2014 01 |  |  | základní |  |  | 0 | 0 | 0 | 0 | 16 | K | 2 |  |  |  | ROZPOCET | 0 | 0 | 0 | 0 | 0 | 1 | 0 | 16 | -1295304037
| PP |  | Montáž lišt a kanálků elektroinstalačních se spojkami, ohyby a rohy a s nasunutím do krabic vkládacích s víčkem, šířky do 40 mm | [15 empty] | PP | 2
| VV |  | 4,5*4+5,5*2+6,5*2 |  | 42 | [13 empty] | VV | 2 | 2 | -1 | 0 | ROZPOCET
| VV |  | 4,5+5,5 |  | 10 | [13 empty] | VV | 2 | 2 | -1 | 0 | ROZPOCET
| VV |  | 5,5*2 |  | 11 | [13 empty] | VV | 2 | 2 | -1 | 0 | ROZPOCET
| VV |  | Součet |  | 63 | [13 empty] | VV | 2 | 4 | -1 | 1 | ROZPOCET
23 | M | 345721140 | lišta elektroinstalační vkládací z PVC LV 40x15 | m | 22.5 |  | 0 | CS ÚRS 2014 01 |  |  | základní |  |  | 0.00031 | 0.006975 | 0 | 0 | 32 | M | 2 |  |  |  | ROZPOCET | 0 | 0 | 0 | 0 | 0 | 1 | 0 | 16 | -699368716
| PP |  | materiál úložný elektroinstalační lišty vkládací z PVC délka lišty 3 m, do 380V LV 40 x 15 | [15 empty] | PP | 2
| P |  | Poznámka k položce: EAN 8595057601468 | [15 empty] | P | 2
| VV |  | 4,5*4 |  | 18 | [13 empty] | VV | 2 | 2 | -1 | 0 | ROZPOCET
| VV |  | 4,5 |  | 4.5 | [13 empty] | VV | 2 | 2 | -1 | 0 | ROZPOCET
| VV |  | Součet |  | 22.5 | [13 empty] | VV | 2 | 4 | -1 | 1 | ROZPOCET
24 | K | 743411111 | Montáž krabice zapuštěná plastová kruhová typ KU68/2-1902, KO125 | kus | 22 |  | 0 | CS ÚRS 2014 01 |  |  | základní |  |  | 0 | 0 | 0 | 0 | 16 | K | 2 |  |  |  | ROZPOCET | 0 | 0 | 0 | 0 | 0 | 1 | 0 | 16 | 1854086028
| PP |  | Montáž krabic elektroinstalačních bez napojení na trubky a lišty, demontáže a montáže víčka a přístroje protahovacích nebo odbočných zapuštěných plastových kruhových, typ KU68/2-1902, KO97 | [15 empty] | PP | 2
| VV |  | 2*8 |  | 16 | [13 empty] | VV | 2 | 2 | -1 | 0 | ROZPOCET
| VV |  | 2*2 |  | 4 | [13 empty] | VV | 2 | 2 | -1 | 0 | ROZPOCET
| VV |  | 1*2 |  | 2 | [13 empty] | VV | 2 | 2 | -1 | 0 | ROZPOCET
| VV |  | Součet |  | 22 | [13 empty] | VV | 2 | 4 | -1 | 1 | ROZPOCET
25 | M | 345715111 | krabice KR68 | kus | 22 |  | 0 |  |  |  | základní |  |  | 0 | 0 | 0 | 0 | 32 | M | 2 |  |  |  | ROZPOCET | 0 | 0 | 0 | 0 | 0 | 1 | 0 | 16 | -2142465797
26 | K | 743411112 | Montáž krabice zapuštěná plastová kruhová typ 1904 pro sádrokartonové příčky | kus | 20 |  | 0 | CS ÚRS 2014 01 |  |  | základní |  |  | 0 | 0 | 0 | 0 | 16 | K | 2 |  |  |  | ROZPOCET | 0 | 0 | 0 | 0 | 0 | 1 | 0 | 16 | -1224517640
| PP |  | Montáž krabic elektroinstalačních bez napojení na trubky a lišty, demontáže a montáže víčka a přístroje protahovacích nebo odbočných zapuštěných plastových kruhových, typ 1904 pro sádrokartonové příčky | [15 empty] | PP | 2
| VV |  | 2*8 |  | 16 | [13 empty] | VV | 2 | 2 | -1 | 0 | ROZPOCET
| VV |  | 2*2 |  | 4 | [13 empty] | VV | 2 | 2 | -1 | 0 | ROZPOCET
| VV |  | Součet |  | 20 | [13 empty] | VV | 2 | 4 | -1 | 1 | ROZPOCET
27 | M | 345715190 | krabice univerzální z PH KU 68/2-1902s víčkem KO68 | kus | 20 |  | 0 | CS ÚRS 2014 01 |  |  | základní |  |  | 4.6e-05 | 0.00092 | 0 | 0 | 32 | M | 2 |  |  |  | ROZPOCET | 0 | 0 | 0 | 0 | 0 | 1 | 0 | 16 | -1142493366
| PP |  | materiál úložný elektroinstalační univerzální krabice z plastické hmoty D 69 x 42 mm, 500 V KU 68-1902 s víčkem KO 68 | [15 empty] | PP | 2
| P |  | Poznámka k položce: EAN 8595057600195 | [15 empty] | P | 2
28 | M | 345715500 | víčko krabic z PH KO 68 D80 mm | kus | 22 |  | 0 | CS ÚRS 2014 01 |  |  | základní |  |  | 1e-05 | 0.00022 | 0 | 0 | 32 | M | 2 |  |  |  | ROZPOCET | 0 | 0 | 0 | 0 | 0 | 1 | 0 | 16 | 470917299
| PP |  | materiál úložný elektroinstalační víčka krabic z PH KO 68 D 80 mm | [15 empty] | PP | 2
| P |  | Poznámka k položce: EAN 8595057600539 | [15 empty] | P | 2
| VV |  | 22 |  | 22 | [13 empty] | VV | 2 | 2 | -1 | 1 | ROZPOCET
| D | 744 | Elektromontáže |  |  |  | 0 | [5 empty] | 0 |  | 0.00792 |  | 0 | 2 | D | 1 |  |  |  | ROZPOCET | [6 empty] | 0
29 | K | 744231110 | Montáž vodič Cu izolovaný sk.1 do 1 kV žíla 0,35-35 mm2 volně | m | 183 |  | 0 | CS ÚRS 2014 01 |  |  | základní |  |  | 0 | 0 | 0 | 0 | 16 | K | 2 |  |  |  | ROZPOCET | 0 | 0 | 0 | 0 | 0 | 1 | 0 | 16 | 1865202500
| PP |  | Montáž izolovaných vodičů měděných bez ukončení, uložených volně do 1 kV sk. 1 - CSAO, CY, CYA, CYY, H05V, H07V, NYM, NYY, YY, průřezu žíly 0,35 až 35 mm2 | [15 empty] | PP | 2
| VV |  | 4,5*4+10*8+5,5*2+6,5*2 |  | 122 | [13 empty] | VV | 2 | 2 | -1 | 0 | ROZPOCET
| VV |  | 4,5+10*2+5,5 |  | 30 | [13 empty] | VV | 2 | 2 | -1 | 0 | ROZPOCET
| VV |  | 5,5*2+10*2 |  | 31 | [13 empty] | VV | 2 | 2 | -1 | 0 | ROZPOCET
| VV |  | Součet |  | 183 | [13 empty] | VV | 2 | 4 | -1 | 1 | ROZPOCET
30 | M | 341095170 | kabel silový s Cu jádrem, oválný CYKYLo 3x2,5 mm2 | m | 72 |  | 0 | CS ÚRS 2014 01 |  |  | základní |  |  | 0.00011 | 0.00792 | 0 | 0 | 32 | M | 2 |  |  |  | ROZPOCET | 0 | 0 | 0 | 0 | 0 | 1 | 0 | 16 | 1400032272
| PP |  | kabely silové s měděným jádrem pro jmenovité napětí 750 V CYKYLo - RE PN-KV-062-00 oválné instalační vedení průřez Cu číslo bázová cena mm2 kg/m Kč/m 3 x 2,5 0,074 18,24 | [15 empty] | PP | 2
| VV |  | 4,5*4+5,5*2+6,5*2 |  | 42 | [13 empty] | VV | 2 | 2 | -1 | 0 | ROZPOCET
| VV |  | 4,5+5,5 |  | 10 | [13 empty] | VV | 2 | 2 | -1 | 0 | ROZPOCET
| VV |  | 10*2 |  | 20 | [13 empty] | VV | 2 | 2 | -1 | 0 | ROZPOCET
| VV |  | Součet |  | 72 | [13 empty] | VV | 2 | 4 | -1 | 1 | ROZPOCET
31 | M | 341095171 | CYKY 5Cx1,5mm2 | m | 120 |  | 0 |  |  |  | základní |  |  | 0 | 0 | 0 | 0 | 32 | M | 2 |  |  |  | ROZPOCET | 0 | 0 | 0 | 0 | 0 | 1 | 0 | 16 | -2041670242
| VV |  | 10*8 |  | 80 | [13 empty] | VV | 2 | 2 | -1 | 0 | ROZPOCET
| VV |  | 10*2 |  | 20 | [13 empty] | VV | 2 | 2 | -1 | 0 | ROZPOCET
| VV |  | 10*2 |  | 20 | [13 empty] | VV | 2 | 2 | -1 | 0 | ROZPOCET
| VV |  | Součet |  | 120 | [13 empty] | VV | 2 | 4 | -1 | 1 | ROZPOCET
| D | 747 | Elektromontáže |  |  |  | 0 | [5 empty] | 0 |  | 0.002078 |  | 0 | 2 | D | 1 |  |  |  | ROZPOCET | [6 empty] | 0
32 | K | 747111111 | Montáž vypínač nástěnný 1-jednopólový prostředí obyčejné nebo vlhké | kus | 12 |  | 0 | CS ÚRS 2014 01 |  |  | základní |  |  | 0 | 0 | 0 | 0 | 16 | K | 2 |  |  |  | ROZPOCET | 0 | 0 | 0 | 0 | 0 | 1 | 0 | 16 | -1031675015
| PP |  | Montáž spínačů jedno nebo dvoupólových nástěnných se zapojením vodičů, pro prostředí obyčejné nebo vlhké vypínačů, řazení 1-jednopólových | [15 empty] | PP | 2
| VV |  | 8+2+2 |  | 12 | [13 empty] | VV | 2 | 2 | -1 | 1 | ROZPOCET
33 | M | 3582111at | vypínač na stěnu spodní část Tango |  | 12 |  | 0 |  |  |  | základní |  |  | 0 | 0 | 0 | 0 | 32 | M | 2 |  |  |  | ROZPOCET | 0 | 0 | 0 | 0 | 0 | 1 | 0 | 16 | -1279488916
34 | K | 747161030 | Montáž zásuvka (polo)zapuštěná bezšroubové připojení 2x (2P + PE) dvojnásobná | kus | 10 |  | 0 | CS ÚRS 2014 01 |  |  | základní |  |  | 0 | 0 | 0 | 0 | 16 | K | 2 |  |  |  | ROZPOCET | 0 | 0 | 0 | 0 | 0 | 1 | 0 | 16 | -404359585
| PP |  | Montáž zásuvek domovních se zapojením vodičů bezšroubové připojení polozapuštěných nebo zapuštěných 10/16 A, provedení 2x (2P + PE) dvojnásobná | [15 empty] | PP | 2
| VV |  | 1*8 |  | 8 | [13 empty] | VV | 2 | 2 | -1 | 0 | ROZPOCET
| VV |  | 1*2 |  | 2 | [13 empty] | VV | 2 | 2 | -1 | 0 | ROZPOCET
| VV |  | Součet |  | 10 | [13 empty] | VV | 2 | 4 | -1 | 1 | ROZPOCET
35 | M | 345551230 | zásuvka 2násobná 16A Tango bílá, slonová kost | kus | 10 |  | 0 | CS ÚRS 2014 01 |  |  | základní |  |  | 6e-05 | 0.0006 | 0 | 0 | 32 | M | 2 |  |  |  | ROZPOCET | 0 | 0 | 0 | 0 | 0 | 1 | 0 | 16 | -1746683709
| PP |  | spoje zásuvkové 10 A a 10/16 A zásuvky komplet zásuvka 2násobná 5512-2249 Tango bílý, slonová kost | [15 empty] | PP | 2
36 | M | 345511100 | spodek zásuvky 10A TANGO Classic 5512-23.9A dvojnásobný | kus | 10 |  | 0 | CS ÚRS 2014 01 |  |  | základní |  |  | 7.3e-05 | 0.00073 | 0 | 0 | 32 | M | 2 |  |  |  | ROZPOCET | 0 | 0 | 0 | 0 | 0 | 1 | 0 | 16 | 1512899104
| PP |  | spoje zásuvkové 10 A a 10/16 A spodek zásuvky, 250V, TANGO, Classic 5512-23.9A dvojnásob.,2x(2P+PE) | [15 empty] | PP | 2
37 | M | 3453670atyp | rámeček pro spínače a zásuvky TANGO 3901A-B20 dvojnásobný, vodorovný | kus | 10 |  | 0 |  |  |  | základní |  |  | 1e-05 | 0.0001 | 0 | 0 | 32 | M | 2 |  |  |  | ROZPOCET | 0 | 0 | 0 | 0 | 0 | 1 | 0 | 16 | -1184264213
38 | M | 345367000 | rámeček pro spínače a zásuvky TANGO 3901A-B10 jednonásobný | kus | 12 |  | 0 | CS ÚRS 2014 01 |  |  | základní |  |  | 5.4e-05 | 0.000648 | 0 | 0 | 32 | M | 2 |  |  |  | ROZPOCET | 0 | 0 | 0 | 0 | 0 | 1 | 0 | 16 | 1894646135
| PP |  | příslušenství spínačů rámečky pro spínače a zásuvky TANGO barevné provedení krytů spínačů a rámečků TANGO: bílá, bordó, tmavomodrá, černá 3901A-B10 jednonásobný | [15 empty] | PP | 2
| VV |  | "vypínač"8 |  | 8 | [13 empty] | VV | 2 | 2 | -1 | 0 | ROZPOCET
| VV |  | 2 |  | 2 | [13 empty] | VV | 2 | 2 | -1 | 0 | ROZPOCET
| VV |  | 2 |  | 2 | [13 empty] | VV | 2 | 2 | -1 | 0 | ROZPOCET
| VV |  | Součet |  | 12 | [13 empty] | VV | 2 | 4 | -1 | 1 | ROZPOCET
| D | 763 | Konstrukce suché výstavby |  |  |  | 0 | [5 empty] | 0 |  | 5.1412 |  | 0.74292 | 2 | D | 1 |  |  |  | ROZPOCET | [6 empty] | 0
39 | K | 763111821 | Demontáž SDK příčky se zdvojenou ocelovou nosnou konstrukcí opláštění dvojité | m2 | 12.505 |  | 0 | CS ÚRS 2014 01 |  |  | základní |  |  | 0 | 0 | 0.05941 | 0.74292 | 16 | K | 2 |  |  |  | ROZPOCET | 0 | 0 | 0 | 0 | 0 | 1 | 0 | 16 | -1776583256
| PP |  | Demontáž příček ze sádrokartonových desek s nosnou konstrukcí z ocelových profilů zdvojených mezibytových nebo instalačních, opláštění dvojité | [15 empty] | PP | 2
| PSC |  | Poznámka k souboru cen: 1. Ceny -1811 až -1821 jsou určeny pro kompletní demontáž příčky, tj. nosné konstrukce, desek i tepelné izolace. 2. Ceny demontáže desek -2811 až -2813 jsou určeny pro odstranění pouze desek z obou stran příčky. | [15 empty] | PSC | 2
| VV |  | 0,9*2,05*2 |  | 3.69 | [13 empty] | VV | 2 | 2 | -1 | 0 | ROZPOCET
| VV |  | 2,05*2,15*2 |  | 8.815 | [13 empty] | VV | 2 | 2 | -1 | 0 | ROZPOCET
| VV |  | Součet |  | 12.505 | [13 empty] | VV | 2 | 4 | -1 | 1 | ROZPOCET
40 | K | 763112312 | SDK příčka mezibytová tl 155 mm zdvojený profil CW+UW 50 desky 2xA 12,5 TI 50+50 mm EI 60 Rw 62 dB | m2 | 95.01 |  | 0 | CS ÚRS 2014 01 |  |  | základní |  |  | 0.049947 | 4.7455 | 0 | 0 | 16 | K | 2 |  |  |  | ROZPOCET | 0 | 0 | 0 | 0 | 0 | 1 | 0 | 16 | 1027954758
| PP |  | Příčka mezibytová ze sádrokartonových desek s nosnou konstrukcí ze zdvojených ocelových profilů UW, CW dvojitě opláštěná deskami standardními A tl. 2 x 12,5 mm, EI 60, příčka tl. 155 mm, profil 50 TI tl. 50+50 mm, Rw 62 dB | [15 empty] | PP | 2
| PSC |  | Poznámka k souboru cen: 1. V cenách jsou započteny i náklady na tmelení a výztužnou pásku. 2. V cenách nejsou započteny náklady na základní penetrační nátěr; tyto se oceňují cenou 763 11-1717. 3. Cena -2611 Montáž nosné konstrukce je stanovena pro m2 plochy mezibytové příčky. 4. Ceny -2621 a -2624 Montáž desek jsou stanoveny pro obě strany mezibytové příčky. 5. V ceně -2611 nejsou započteny náklady na profily; tyto se oceňují ve specifikaci. Doporučené množství na 1 m2 příčky je 3,8 m profilu CW a 1,6 m profilu UW. 6. V cenách -2621 a -2624 nejsou započteny náklady na desky; tato dodávka se oceňuje ve specifikaci. 7. Ostatní konstrukce a práce a příplatky u mezibytových příček se oceňují cenami 763 11-17.. pro příčky ze sádrokartonových desek. | [15 empty] | PSC | 2
| VV |  | "II.N.P."6,03*2,99+0,6*0,21-(0,88*2,05) |  | 16.352 | [13 empty] | VV | 2 | 2 | -1 | 0 | ROZPOCET
| VV |  | "III.N.P."6,3*3,21*3+5,8*3,21+2,15*3,21*2-(0,88*2,05*8) |  | 78.658 | [13 empty] | VV | 2 | 2 | -1 | 0 | ROZPOCET
| VV |  | Součet |  | 95.01 | [13 empty] | VV | 2 | 4 | -1 | 1 | ROZPOCET
41 | K | 763112621 | Montáž desek tl 2x12,5 mm dvojitě opláštěná SDK mezibytová příčka dvojitá nosná kce z profilů CW, UW | m2 | 24.25 |  | 0 | CS ÚRS 2014 01 |  |  | základní |  |  | 0.0013008 | 0.031544 | 0 | 0 | 16 | K | 2 |  |  |  | ROZPOCET | 0 | 0 | 0 | 0 | 0 | 1 | 0 | 16 | -1035759843
| PP |  | Příčka mezibytová ze sádrokartonových desek s nosnou konstrukcí ze zdvojených ocelových profilů UW, CW dvojitě opláštěná deskami montáž desek, tl. 2 x 12,5 mm | [15 empty] | PP | 2
| PSC |  | Poznámka k souboru cen: 1. V cenách jsou započteny i náklady na tmelení a výztužnou pásku. 2. V cenách nejsou započteny náklady na základní penetrační nátěr; tyto se oceňují cenou 763 11-1717. 3. Cena -2611 Montáž nosné konstrukce je stanovena pro m2 plochy mezibytové příčky. 4. Ceny -2621 a -2624 Montáž desek jsou stanoveny pro obě strany mezibytové příčky. 5. V ceně -2611 nejsou započteny náklady na profily; tyto se oceňují ve specifikaci. Doporučené množství na 1 m2 příčky je 3,8 m profilu CW a 1,6 m profilu UW. 6. V cenách -2621 a -2624 nejsou započteny náklady na desky; tato dodávka se oceňuje ve specifikaci. 7. Ostatní konstrukce a práce a příplatky u mezibytových příček se oceňují cenami 763 11-17.. pro příčky ze sádrokartonových desek. | [15 empty] | PSC | 2
| VV |  | (0,625*2,7*4+2,15*0,625*4)*2 |  | 24.25 | [13 empty] | VV | 2 | 2 | -1 | 1 | ROZPOCET
42 | M | 590305210 | deska stavební sdk "A" tl. 12,5 mm | m2 | 26.675 |  | 0 |  |  |  | základní |  |  | 0.0092 | 0.24541 | 0 | 0 | 32 | M | 2 |  |  |  | ROZPOCET | 0 | 0 | 0 | 0 | 0 | 1 | 0 | 16 | 1300386755
43 | K | 7631126atyp | Doplnění nosné konstrukce ze zdvojených profilů CW+UW SDK mezibytová příčka dvojitě opláštěná | m2 | 12.505 |  | 0 |  |  |  | základní |  |  | 0.00012 | 0.0015006 | 0 | 0 | 16 | K | 2 |  |  |  | ROZPOCET | 0 | 0 | 0 | 0 | 0 | 1 | 0 | 16 | -1471624274
| VV |  | 0,9*2,05*2 |  | 3.69 | [13 empty] | VV | 2 | 2 | -1 | 0 | ROZPOCET
| VV |  | 2,05*2,15*2 |  | 8.815 | [13 empty] | VV | 2 | 2 | -1 | 0 | ROZPOCET
| VV |  | Součet |  | 12.505 | [13 empty] | VV | 2 | 4 | -1 | 1 | ROZPOCET
44 | M | 590306200 | profil UW 50 40/50/40 mm | m | 64.6 |  | 0 |  |  |  | základní |  |  | 0.00055 | 0.03553 | 0 | 0 | 32 | M | 2 |  |  |  | ROZPOCET | 0 | 0 | 0 | 0 | 0 | 1 | 0 | 16 | 988432673
| VV |  | 2,1*24+2,15*4+0,35*16 |  | 64.6 | [13 empty] | VV | 2 | 2 | -1 | 1 | ROZPOCET
45 | K | 7631823atyp-dveře | Ostění oken a dveří z desek v SDK kci hloubky do 0,2 m | m | 59.19 |  | 0 |  |  |  | základní |  |  | 0.00138 | 0.081682 | 0 | 0 | 16 | K | 2 |  |  |  | ROZPOCET | 0 | 0 | 0 | 0 | 0 | 1 | 0 | 16 | -1788644482
| VV |  | 11*4,98 |  | 54.78 | [13 empty] | VV | 2 | 2 | -1 | 0 | ROZPOCET
| VV |  | 2,23+2,18 |  | 4.41 | [13 empty] | VV | 2 | 2 | -1 | 0 | ROZPOCET
| VV |  | Součet |  | 59.19 | [13 empty] | VV | 2 | 4 | -1 | 1 | ROZPOCET
46 | K | 76321111atyp | příčka sádrovláknitá,třídílná na jednoduchou ocelovou konstrukci,2x tl.10mm+1x tl.20mm | m2 | 3.197 |  | 0 |  |  |  | základní |  |  | 0 | 0 | 0 | 0 | 16 | K | 2 |  |  |  | ROZPOCET | 0 | 0 | 0 | 0 | 0 | 1 | 0 | 16 | 248695094
| VV |  | 2,18*0,74+2,23*0,71 |  | 3.197 | [13 empty] | VV | 2 | 2 | -1 | 1 | ROZPOCET
47 | K | 998763402 | Přesun hmot procentní pro sádrokartonové konstrukce v objektech v do 12 m | % |  |  | 0 | CS ÚRS 2014 01 |  |  | základní |  |  | 0 | 0 | 0 | 0 | 16 | K | 2 |  |  |  | ROZPOCET | 0 | 0 | 0 | 0 | 0 | 1 | 0 | 16 | 33525799
| PP |  | Přesun hmot pro konstrukce montované z desek stanovený procentní sazbou z ceny vodorovná dopravní vzdálenost do 50 m v objektech výšky přes 6 do 12 m | [15 empty] | PP | 2
| PSC |  | Poznámka k souboru cen: 1. Ceny pro přesun hmot stanovený z hmotnosti přesunovaného materiálu se použijí tehdy, pokud je možné určit hmotnost za celý stavební díl. Do této hmotnosti se započítává i hmotnost materiálů oceňovaných ve specifikaci. 2. Pokud nelze jednoznačně stanovit hmotnost přesunovaných materiálů, lze pro výpočet přesunu hmot použít orientačně procentní sazbu. Touto sazbou se vynásobí rozpočtové náklady za celý stavební díl včetně nákladů na materiál ve specifikacích. 3. Příplatek k cenám -3381 pro přesun prováděný bez použití mechanizace, tj. za ztížených podmínek, lze použít pouze pro hmotnost materiálu, která se tímto způsobem skutečně přemísťuje. U přesunu stanoveného procentní sazbou se ztížení přesunu ocení individuálně. | [15 empty] | PSC | 2
| D | 766 | Konstrukce truhlářské |  |  |  | 0 | [5 empty] | 0 |  | 0.49578 |  | 0 | 2 | D | 1 |  |  |  | ROZPOCET | [6 empty] | 0
48 | K | 766660171 | Montáž dveřních křídel otvíravých 1křídlových š do 0,8 m do obložkové zárubně | kus | 14 |  | 0 | CS ÚRS 2014 01 |  |  | základní |  |  | 0 | 0 | 0 | 0 | 16 | K | 2 |  |  |  | ROZPOCET | 0 | 0 | 0 | 0 | 0 | 1 | 0 | 16 | -1642485255
| PP |  | Montáž dveřních křídel dřevěných nebo plastových otevíravých do obložkové zárubně povrchově upravených jednokřídlových, šířky do 800 mm | [15 empty] | PP | 2
| PSC |  | Poznámka k souboru cen: 1. Cenami -0021 až -0031, -0161 až -0163, -0181 až -0183, se oceňují dveře s protipožární odolností do 30 min. 2. V cenách -0201 až -0272 je započtena i montáž okopného plechu, stavěče křídel a držadel kyvných dveří. 3. V cenách -0311 až -0324 jsou započtené i náklady na osazení kování, vodícího trnu, dorazů, seřízení pojezdů a následné vyrovnání a seřízení dveřních křídel. 4. V cenách -0351 až -0358 jsou započtené i náklady na osazení kování, vodícího trnu, dorazů, seřízení pojezdů na stěnu a následné vyrovnání a seřízení dveřních křídel. 5. V ceně -0722 je započtena montáž zámku, zámkové vložky a osazení štítku s klikou 6. V cenách -0311 až -0324 nejsou započtené náklady na sestavení a osazení stavebního pouzdra, tyto náklady se oceňují cenami souboru cen 642 94-6 . . . Osazení stavebního pouzdra posuvných dveří do zděné příčky, katalogu 801-1 Budovy a haly - zděné a monolitické. | [15 empty] | PSC | 2
| VV |  | "viz tabulka"14 |  | 14 | [13 empty] | VV | 2 | 2 | -1 | 1 | ROZPOCET
49 | M | 549141atyp | kování dveří vnitřních,Klika-klika,rozeta,/Cr | kus | 14 |  | 0 |  |  |  | základní |  |  | 0.0021 | 0.0294 | 0 | 0 | 32 | M | 2 |  |  |  | ROZPOCET | 0 | 0 | 0 | 0 | 0 | 1 | 0 | 16 | 569015643
50 | M | 549641100 | vložka zámková cylindrická oboustranná FAB 2015 | kus | 14 |  | 0 | CS ÚRS 2014 01 |  |  | základní |  |  | 0.00015 | 0.0021 | 0 | 0 | 32 | M | 2 |  |  |  | ROZPOCET | 0 | 0 | 0 | 0 | 0 | 1 | 0 | 16 | 2088471870
| PP |  | vložky do zámků stavební cylindrické vložky oboustranná vložka + 4 klíče FAB 2015 | [15 empty] | PP | 2
51 | M | 611617200 | dveře vnitřní hladké dýhované plné 1křídlové 80x197 cm buk | kus | 14 |  | 0 | CS ÚRS 2014 01 |  |  | základní |  |  | 0.016 | 0.224 | 0 | 0 | 32 | M | 2 |  |  |  | ROZPOCET | 0 | 0 | 0 | 0 | 0 | 1 | 0 | 16 | -2076468222
| PP |  | dveře dřevěné vnitřní dýhované a fóliované dveře vnitřní hladké dýhované standardní provedení plné jednokřídlové 80 x 197 cm Buk | [15 empty] | PP | 2
52 | K | 766682111 | Montáž zárubní obložkových pro dveře jednokřídlové tl stěny do 170 mm | kus | 13 |  | 0 | CS ÚRS 2014 01 |  |  | základní |  |  | 0.00044773 | 0.0058205 | 0 | 0 | 16 | K | 2 |  |  |  | ROZPOCET | 0 | 0 | 0 | 0 | 0 | 1 | 0 | 16 | 523634552
| PP |  | Montáž zárubní dřevěných, plastových nebo z lamina obložkových, pro dveře jednokřídlové, tloušťky stěny do 170 mm | [15 empty] | PP | 2
| PSC |  | Poznámka k souboru cen: 1. V cenách montáže zárubní jsou započteny i náklady na zaměření, vyklínování, horizontální i vertikální vyrovnání zárubně, ukotvení a vyplnění spáry mezi rámem a ostěním polyuretanovou pěnou, včetně zednického začištění. | [15 empty] | PSC | 2
| VV |  | 2+1+10 |  | 13 | [13 empty] | VV | 2 | 2 | -1 | 1 | ROZPOCET
53 | M | 611822580 | zárubeň obložková pro dveře 1křídlové 60,70,80,90x197 cm, tl. 8 - 17 cm,dub,buk | kus | 13 |  | 0 | CS ÚRS 2014 01 |  |  | základní |  |  | 0.016 | 0.208 | 0 | 0 | 32 | M | 2 |  |  |  | ROZPOCET | 0 | 0 | 0 | 0 | 0 | 1 | 0 | 16 | 794787783
| PP |  | zárubně dřevěné zárubně obložkové pro dveře jednokřídlové 60, 70, 80 a 90/197 cm pro tl.stěny 8,10,11,13,15,17 cm dub, buk | [15 empty] | PP | 2
54 | K | 766682112 | Montáž zárubní obložkových pro dveře jednokřídlové tl stěny do 350 mm | kus | 1 |  | 0 | CS ÚRS 2014 01 |  |  | základní |  |  | 0.00045518 | 0.00045518 | 0 | 0 | 16 | K | 2 |  |  |  | ROZPOCET | 0 | 0 | 0 | 0 | 0 | 1 | 0 | 16 | 707400812
| PP |  | Montáž zárubní dřevěných, plastových nebo z lamina obložkových, pro dveře jednokřídlové, tloušťky stěny přes 170 do 350 mm | [15 empty] | PP | 2
| PSC |  | Poznámka k souboru cen: 1. V cenách montáže zárubní jsou započteny i náklady na zaměření, vyklínování, horizontální i vertikální vyrovnání zárubně, ukotvení a vyplnění spáry mezi rámem a ostěním polyuretanovou pěnou, včetně zednického začištění. | [15 empty] | PSC | 2
| VV |  | 1 |  | 1 | [13 empty] | VV | 2 | 2 | -1 | 1 | ROZPOCET
55 | M | 611822640 | zárubeň obložková pro dveře 1křídlové 60,70,80,90x197 cm, tl. 19 - 35 cm,dub,buk | kus | 1 |  | 0 | CS ÚRS 2014 01 |  |  | základní |  |  | 0.026 | 0.026 | 0 | 0 | 32 | M | 2 |  |  |  | ROZPOCET | 0 | 0 | 0 | 0 | 0 | 1 | 0 | 16 | 1301134353
| PP |  | zárubně dřevěné zárubně obložkové pro dveře jednokřídlové 60, 70, 80 a 90/197 cm pro tl.stěny 19,21,23,25,27,29,31,33,35 cm dub, buk | [15 empty] | PP | 2
56 | K | 998766202 | Přesun hmot procentní pro konstrukce truhlářské v objektech v do 12 m | % |  |  | 0 | CS ÚRS 2014 01 |  |  | základní |  |  | 0 | 0 | 0 | 0 | 16 | K | 2 |  |  |  | ROZPOCET | 0 | 0 | 0 | 0 | 0 | 1 | 0 | 16 | -1485931480
| PP |  | Přesun hmot pro konstrukce truhlářské stanovený procentní sazbou z ceny vodorovná dopravní vzdálenost do 50 m v objektech výšky přes 6 do 12 m | [15 empty] | PP | 2
| PSC |  | Poznámka k souboru cen: 1. Ceny pro přesun hmot stanovený z hmotnosti přesunovaného materiálu se používají tehdy, pokud je možné určit hmotnost za celý stavební díl. Do této hmotnosti se započítává i hmotnost materiálů oceňovaných ve specifikaci. 2. Pokud nelze jednoznačně stanovit hmotnost přesunovaných materiálů, lze pro výpočet přesunu hmot použít orientačně procentní sazbu. Touto sazbou se vynásobí rozpočtové náklady za celý stavební díl včetně nákladů na materiál ve specifikacích. 3. Příplatek k cenám -6181 pro přesun prováděný bez použití mechanizace, tj. za ztížených podmínek, lze použít pouze pro hmotnost materiálu, která se tímto způsobem skutečně přemísťuje. | [15 empty] | PSC | 2
| D | 776 | Podlahy povlakové |  |  |  | 0 | [5 empty] | 0 |  | 0.019435 |  | 0.015231 | 2 | D | 1 |  |  |  | ROZPOCET | [6 empty] | 0
57 | K | 776411000 | Lepení obvodových soklíků nebo lišt pryžových řezaných, | m | 56.76 |  | 0 | CS ÚRS 2014 01 |  |  | základní |  |  | 2.369e-05 | 0.0013446 | 0 | 0 | 16 | K | 2 |  |  |  | ROZPOCET | 0 | 0 | 0 | 0 | 0 | 1 | 0 | 16 | -1381455622
| PP |  | Lepení obvodových soklíků nebo lišt pryžových řezaných | [15 empty] | PP | 2
| VV |  | 6,53*2-0,8*2+6,3*2*4-0,8*2*4+0,65*2 |  | 56.76 | [13 empty] | VV | 2 | 2 | -1 | 1 | ROZPOCET
58 | M | 284110040 | lišta speciální soklová PVC 17271, 30 x 30 mm role 50 m | m | 56.76 |  | 0 | CS ÚRS 2014 01 |  |  | základní |  |  | 0.00022 | 0.012487 | 0 | 0 | 32 | M | 2 |  |  |  | ROZPOCET | 0 | 0 | 0 | 0 | 0 | 1 | 0 | 16 | 1224285724
| PP |  | podlahoviny z polyvinylchloridu bez podkladu speciální soklové lišty - vytahované PVC rozměr: š x v 17271 30 x 30 mm role 50 m samolepící | [15 empty] | PP | 2
59 | K | 776511820 | Demontáž povlakových podlah lepených s podložkou | m2 | 5.077 |  | 0 | CS ÚRS 2014 01 |  |  | základní |  |  | 0 | 0 | 0.003 | 0.015231 | 16 | K | 2 |  |  |  | ROZPOCET | 0 | 0 | 0 | 0 | 0 | 1 | 0 | 16 | 75321254
| PP |  | Odstranění povlakových podlah lepených s podložkou | [15 empty] | PP | 2
| VV |  | 0,16*(6,53+6,3*4) |  | 5.077 | [13 empty] | VV | 2 | 2 | -1 | 1 | ROZPOCET
60 | K | 776590100 | Úprava podkladu nášlapných ploch vysátím | m2 | 232.164 |  | 0 | CS ÚRS 2014 01 |  |  | základní |  |  | 0 | 0 | 0 | 0 | 16 | K | 2 |  |  |  | ROZPOCET | 0 | 0 | 0 | 0 | 0 | 1 | 0 | 16 | 358877140
| PP |  | Ostatní práce na nášlapných plochách úprava podkladu (materiály ve specifikaci) vysátí | [15 empty] | PP | 2
| PSC |  | Poznámka k souboru cen: 1. V ceně -0210 jsou započteny i náklady na dodání pasty. | [15 empty] | PSC | 2
| VV |  | 36,39+17,91 |  | 54.3 | [13 empty] | VV | 2 | 2 | -1 | 0 | ROZPOCET
| VV |  | 19,558+17,202 |  | 36.76 | [13 empty] | VV | 2 | 2 | -1 | 0 | ROZPOCET
| VV |  | 18,270+16,002+17,401+17,953+19,490+16,065+18,598+17,325 |  | 141.104 | [13 empty] | VV | 2 | 2 | -1 | 0 | ROZPOCET
| VV |  | Součet |  | 232.164 | [13 empty] | VV | 2 | 4 | -1 | 1 | ROZPOCET
61 | K | 776590210 | Pastování a leštění podlahovin ručně | m2 | 177.864 |  | 0 | CS ÚRS 2014 01 |  |  | základní |  |  | 3.15e-05 | 0.0056027 | 0 | 0 | 16 | K | 2 |  |  |  | ROZPOCET | 0 | 0 | 0 | 0 | 0 | 1 | 0 | 16 | 492657765
| PP |  | Ostatní práce na nášlapných plochách pastování a leštění podlahovin ručně | [15 empty] | PP | 2
| PSC |  | Poznámka k souboru cen: 1. V ceně -0210 jsou započteny i náklady na dodání pasty. | [15 empty] | PSC | 2
| VV |  | 19,558+17,202 |  | 36.76 | [13 empty] | VV | 2 | 2 | -1 | 0 | ROZPOCET
| VV |  | 18,270+16,002+17,401+17,953+19,490+16,065+18,598+17,325 |  | 141.104 | [13 empty] | VV | 2 | 2 | -1 | 0 | ROZPOCET
| VV |  | Součet |  | 177.864 | [13 empty] | VV | 2 | 4 | -1 | 1 | ROZPOCET
62 | K | 998776202 | Přesun hmot procentní pro podlahy povlakové v objektech v do 12 m | % |  |  | 0 | CS ÚRS 2014 01 |  |  | základní |  |  | 0 | 0 | 0 | 0 | 16 | K | 2 |  |  |  | ROZPOCET | 0 | 0 | 0 | 0 | 0 | 1 | 0 | 16 | -1643778028
| PP |  | Přesun hmot pro podlahy povlakové stanovený procentní sazbou z ceny vodorovná dopravní vzdálenost do 50 m v objektech výšky přes 6 do 12 m | [15 empty] | PP | 2
| PSC |  | Poznámka k souboru cen: 1. Ceny pro přesun hmot stanovený z hmotnosti přesunovaného materiálu se používají tehdy, pokud je možné určit hmotnost za celý stavební díl. Do této hmotnosti se započítává i hmotnost materiálů oceňovaných ve specifikaci. 2. Pokud nelze jednoznačně stanovit hmotnost přesunovaných materiálů, lze pro výpočet přesunu hmot použít orientačně procentní sazbu. Touto sazbou se vynásobí rozpočtové náklady za celý stavební díl včetně nákladů na materiál ve specifikacích. 3. Příplatek k cenám -6181 pro přesun prováděný bez použití mechanizace, tj. za ztížených podmínek, lze použít pouze pro hmotnost materiálu, která se tímto způsobem skutečně přemísťuje. | [15 empty] | PSC | 2
| D | 784 | Dokončovací práce |  |  |  | 0 | [5 empty] | 0 |  | 0.38668 |  | 0 | 2 | D | 1 |  |  |  | ROZPOCET | [6 empty] | 0
63 | K | 784111001 | Oprášení (ometení ) podkladu v místnostech výšky do 3,80 m | m2 | 777.846 |  | 0 | CS ÚRS 2014 01 |  |  | základní |  |  | 0 | 0 | 0 | 0 | 16 | K | 2 |  |  |  | ROZPOCET | 0 | 0 | 0 | 0 | 0 | 1 | 0 | 16 | -615057884
| PP |  | Oprášení (ometení) podkladu v místnostech výšky do 3,80 m | [15 empty] | PP | 2
| VV |  | "I.N.P."(2,83*2,8*2+6,33*2,8*2+2,83*6,33-0,8*2-1,19*2-2,3*1,95+2,5*2,8-1,2*2,03+0,21*(1,2+2,03*2)) |  | 66.414 | [13 empty] | VV | 2 | 2 | -1 | 0 | ROZPOCET
| VV |  | 6,51*2,94*2+5,59*2,94*2+6,51*5,59+5,59*(0,46+0,18)+5,9*2,94-0,8*2*3-4,84*1,69+0,21*(4,84+1,69*2) |  | 117.209 | [13 empty] | VV | 2 | 2 | -1 | 0 | ROZPOCET
| VV |  | "II.N.P."5,85*2,99*2+6,53*2,99*2+6,15*2,99+5,85*6,53-0,8*2*4-4,84*2,23 |  | 113.428 | [13 empty] | VV | 2 | 2 | -1 | 0 | ROZPOCET
| VV |  | "III.N.P."(5,53+5,83+5,85+5,9+0,6)*3,21-0,8*2*8 |  | 63.309 | [13 empty] | VV | 2 | 2 | -1 | 0 | ROZPOCET
| VV |  | 5,53*6,3+5,53*3,21*2+6,3*3,21*2-0,8*2*3-1,2*2,18-2,4*2,18+0,24*(1,2+2,4+2,18*4) |  | 101.096 | [13 empty] | VV | 2 | 2 | -1 | 0 | ROZPOCET
| VV |  | 5,83*6,3+5,83*3,23*2+6,3*3,23*2-0,8*2*4-2,4*2,18-1,2*2,18+0,24*(2,4+1,2+2,18*4)+1,75*3,23 |  | 109.45 | [13 empty] | VV | 2 | 2 | -1 | 0 | ROZPOCET
| VV |  | 5,85*6,3+5,85*3,23*2+6,3*3,23*2-0,8*2*4-2,4*2,18-1,2*2,14+0,24*(2,4+1,2+2,18*4) |  | 104.101 | [13 empty] | VV | 2 | 2 | -1 | 0 | ROZPOCET
| VV |  | 5,9*6,3+6,3*3,23*2+5,9*3,23*2-0,8*2*3-4,84*2,18+0,24*(4,84+2,18*2) |  | 102.839 | [13 empty] | VV | 2 | 2 | -1 | 0 | ROZPOCET
| VV |  | Součet |  | 777.846 | [13 empty] | VV | 2 | 4 | -1 | 1 | ROZPOCET
64 | K | 784181001 | Jednonásobné pačokování v místnostech výšky do 3,80 m | m2 | 777.846 |  | 0 | CS ÚRS 2014 01 |  |  | základní |  |  | 0.0002 | 0.15557 | 0 | 0 | 16 | K | 2 |  |  |  | ROZPOCET | 0 | 0 | 0 | 0 | 0 | 1 | 0 | 16 | 380176270
| PP |  | Pačokování jednonásobné v místnostech výšky do 3,80 m | [15 empty] | PP | 2
| VV |  | "I.N.P."(2,83*2,8*2+6,33*2,8*2+2,83*6,33-0,8*2-1,19*2-2,3*1,95+2,5*2,8-1,2*2,03+0,21*(1,2+2,03*2)) |  | 66.414 | [13 empty] | VV | 2 | 2 | -1 | 0 | ROZPOCET
| VV |  | 6,51*2,94*2+5,59*2,94*2+6,51*5,59+5,59*(0,46+0,18)+5,9*2,94-0,8*2*3-4,84*1,69+0,21*(4,84+1,69*2) |  | 117.209 | [13 empty] | VV | 2 | 2 | -1 | 0 | ROZPOCET
| VV |  | "II.N.P."5,85*2,99*2+6,53*2,99*2+6,15*2,99+5,85*6,53-0,8*2*4-4,84*2,23 |  | 113.428 | [13 empty] | VV | 2 | 2 | -1 | 0 | ROZPOCET
| VV |  | "III.N.P."(5,53+5,83+5,85+5,9+0,6)*3,21-0,8*2*8 |  | 63.309 | [13 empty] | VV | 2 | 2 | -1 | 0 | ROZPOCET
| VV |  | 5,53*6,3+5,53*3,21*2+6,3*3,21*2-0,8*2*3-1,2*2,18-2,4*2,18+0,24*(1,2+2,4+2,18*4) |  | 101.096 | [13 empty] | VV | 2 | 2 | -1 | 0 | ROZPOCET
| VV |  | 5,83*6,3+5,83*3,23*2+6,3*3,23*2-0,8*2*4-2,4*2,18-1,2*2,18+0,24*(2,4+1,2+2,18*4)+1,75*3,23 |  | 109.45 | [13 empty] | VV | 2 | 2 | -1 | 0 | ROZPOCET
| VV |  | 5,85*6,3+5,85*3,23*2+6,3*3,23*2-0,8*2*4-2,4*2,18-1,2*2,14+0,24*(2,4+1,2+2,18*4) |  | 104.101 | [13 empty] | VV | 2 | 2 | -1 | 0 | ROZPOCET
| VV |  | 5,9*6,3+6,3*3,23*2+5,9*3,23*2-0,8*2*3-4,84*2,18+0,24*(4,84+2,18*2) |  | 102.839 | [13 empty] | VV | 2 | 2 | -1 | 0 | ROZPOCET
| VV |  | Součet |  | 777.846 | [13 empty] | VV | 2 | 4 | -1 | 1 | ROZPOCET
65 | K | 784181121 | Hloubková jednonásobná penetrace podkladu v místnostech výšky do 3,80 m | m2 | 240.226 |  | 0 | CS ÚRS 2014 01 |  |  | základní |  |  | 0.0002 | 0.048045 | 0 | 0 | 16 | K | 2 |  |  |  | ROZPOCET | 0 | 0 | 0 | 0 | 0 | 1 | 0 | 16 | -355244849
| PP |  | Penetrace podkladu jednonásobná hloubková v místnostech výšky do 3,80 m | [15 empty] | PP | 2
| VV |  | "II.N.P."6,53*2,99*2+0,21*1,1*2+2,23*0,135-0,8*2*2 |  | 36.612 | [13 empty] | VV | 2 | 2 | -1 | 0 | ROZPOCET
| VV |  | "III.N.P."6,3*3,21*2-0,8*2*2+2,3*2,7*2-0,8*2*2 |  | 46.466 | [13 empty] | VV | 2 | 2 | -1 | 0 | ROZPOCET
| VV |  | 6,3*3,23*2*3+2,18*0,135+3,55*2,7*2*2+2,3*2,7*2-0,8*2*10 |  | 157.148 | [13 empty] | VV | 2 | 2 | -1 | 0 | ROZPOCET
| VV |  | Součet |  | 240.226 | [13 empty] | VV | 2 | 4 | -1 | 1 | ROZPOCET
66 | K | 784191003 | Čištění vnitřních ploch oken dvojitých nebo zdvojených po provedení malířských prací | m2 | 34.008 |  | 0 | CS ÚRS 2014 01 |  |  | základní |  |  | 2.4688e-05 | 0.00083957 | 0 | 0 | 16 | K | 2 |  |  |  | ROZPOCET | 0 | 0 | 0 | 0 | 0 | 1 | 0 | 16 | -981823726
| PP |  | Čištění vnitřních ploch hrubý úklid po provedení malířských prací omytím oken dvojitých nebo zdvojených | [15 empty] | PP | 2
| VV |  | 2,4*2,18*5+1,2*2,18*3 |  | 34.008 | [13 empty] | VV | 2 | 2 | -1 | 1 | ROZPOCET
67 | K | 784191005 | Čištění vnitřních ploch dveří nebo vrat po provedení malířských prací | m2 | 48 |  | 0 | CS ÚRS 2014 01 |  |  | základní |  |  | 1.28e-05 | 0.0006144 | 0 | 0 | 16 | K | 2 |  |  |  | ROZPOCET | 0 | 0 | 0 | 0 | 0 | 1 | 0 | 16 | -82552375
| PP |  | Čištění vnitřních ploch hrubý úklid po provedení malířských prací omytím dveří nebo vrat | [15 empty] | PP | 2
| VV |  | 0,8*2*30 |  | 48 | [13 empty] | VV | 2 | 2 | -1 | 1 | ROZPOCET
68 | K | 784191007 | Čištění vnitřních ploch podlah po provedení malířských prací | m2 | 141.104 |  | 0 | CS ÚRS 2014 01 |  |  | základní |  |  | 1.1875e-05 | 0.0016756 | 0 | 0 | 16 | K | 2 |  |  |  | ROZPOCET | 0 | 0 | 0 | 0 | 0 | 1 | 0 | 16 | -1392690240
| PP |  | Čištění vnitřních ploch hrubý úklid po provedení malířských prací omytím podlah | [15 empty] | PP | 2
| VV |  | 18,27+17,325+18,598+16,065+19,49+17,953+17,401+16,002 |  | 141.104 | [13 empty] | VV | 2 | 2 | -1 | 1 | ROZPOCET
69 | K | 784221001 | Jednonásobné bílé malby ze směsí za sucha dobře otěruvzdorných v místnostech do 3,80 m | m2 | 777.846 |  | 0 | CS ÚRS 2014 01 |  |  | základní |  |  | 0.000143 | 0.11123 | 0 | 0 | 16 | K | 2 |  |  |  | ROZPOCET | 0 | 0 | 0 | 0 | 0 | 1 | 0 | 16 | -439937032
| PP |  | Malby z malířských směsí otěruvzdorných za sucha jednonásobné, bílé za sucha otěruvzdorné dobře v místnostech výšky do 3,80 m | [15 empty] | PP | 2
| VV |  | "I.N.P."(2,83*2,8*2+6,33*2,8*2+2,83*6,33-0,8*2-1,19*2-2,3*1,95+2,5*2,8-1,2*2,03+0,21*(1,2+2,03*2)) |  | 66.414 | [13 empty] | VV | 2 | 2 | -1 | 0 | ROZPOCET
| VV |  | 6,51*2,94*2+5,59*2,94*2+6,51*5,59+5,59*(0,46+0,18)+5,9*2,94-0,8*2*3-4,84*1,69+0,21*(4,84+1,69*2) |  | 117.209 | [13 empty] | VV | 2 | 2 | -1 | 0 | ROZPOCET
| VV |  | "II.N.P."5,85*2,99*2+6,53*2,99*2+6,15*2,99+5,85*6,53-0,8*2*4-4,84*2,23 |  | 113.428 | [13 empty] | VV | 2 | 2 | -1 | 0 | ROZPOCET
| VV |  | "III.N.P."(5,53+5,83+5,85+5,9+0,6)*3,21-0,8*2*8 |  | 63.309 | [13 empty] | VV | 2 | 2 | -1 | 0 | ROZPOCET
| VV |  | 5,53*6,3+5,53*3,21*2+6,3*3,21*2-0,8*2*3-1,2*2,18-2,4*2,18+0,24*(1,2+2,4+2,18*4) |  | 101.096 | [13 empty] | VV | 2 | 2 | -1 | 0 | ROZPOCET
| VV |  | 5,83*6,3+5,83*3,23*2+6,3*3,23*2-0,8*2*4-2,4*2,18-1,2*2,18+0,24*(2,4+1,2+2,18*4)+1,75*3,23 |  | 109.45 | [13 empty] | VV | 2 | 2 | -1 | 0 | ROZPOCET
| VV |  | 5,85*6,3+5,85*3,23*2+6,3*3,23*2-0,8*2*4-2,4*2,18-1,2*2,14+0,24*(2,4+1,2+2,18*4) |  | 104.101 | [13 empty] | VV | 2 | 2 | -1 | 0 | ROZPOCET
| VV |  | 5,9*6,3+6,3*3,23*2+5,9*3,23*2-0,8*2*3-4,84*2,18+0,24*(4,84+2,18*2) |  | 102.839 | [13 empty] | VV | 2 | 2 | -1 | 0 | ROZPOCET
| VV |  | Součet |  | 777.846 | [13 empty] | VV | 2 | 4 | -1 | 1 | ROZPOCET
70 | K | 784221101 | Dvojnásobné bílé malby ze směsí za sucha dobře otěruvzdorných v místnostech do 3,80 m | m2 | 240.226 |  | 0 | CS ÚRS 2014 01 |  |  | základní |  |  | 0.000286 | 0.068705 | 0 | 0 | 16 | K | 2 |  |  |  | ROZPOCET | 0 | 0 | 0 | 0 | 0 | 1 | 0 | 16 | -1143069328
| PP |  | Malby z malířských směsí otěruvzdorných za sucha dvojnásobné, bílé za sucha otěruvzdorné dobře v místnostech výšky do 3,80 m | [15 empty] | PP | 2
| VV |  | "II.N.P."6,53*2,99*2+0,21*1,1*2+2,23*0,135-0,8*2*2 |  | 36.612 | [13 empty] | VV | 2 | 2 | -1 | 0 | ROZPOCET
| VV |  | "III.N.P."6,3*3,21*2-0,8*2*2+2,3*2,7*2-0,8*2*2 |  | 46.466 | [13 empty] | VV | 2 | 2 | -1 | 0 | ROZPOCET
| VV |  | 6,3*3,23*2*3+2,18*0,135+3,55*2,7*2*2+2,3*2,7*2-0,8*2*10 |  | 157.148 | [13 empty] | VV | 2 | 2 | -1 | 0 | ROZPOCET
| VV |  | Součet |  | 240.226 | [13 empty] | VV | 2 | 4 | -1 | 1 | ROZPOCET
| D | M | Práce a dodávky M |  |  |  | 0 | [5 empty] | 0 |  | 0.003 |  | 0 | 3 | D | 0 |  |  |  | ROZPOCET | [6 empty] | 0
| D | 22-M | Montáže oznam. a zabezp. zařízení |  |  |  | 0 | [5 empty] | 0 |  | 0.003 |  | 0 | 3 | D | 1 |  |  |  | ROZPOCET | [6 empty] | 0
71 | K | 220260042 | Montáž krabice na povrchu KP 68 | kus | 20 |  | 0 | CS ÚRS 2014 01 |  |  | základní |  |  | 3e-05 | 0.0006 | 0 | 0 | 64 | K | 2 |  |  |  | ROZPOCET | 0 | 0 | 0 | 0 | 0 | 1 | 0 | 64 | -580955247
| PP |  | Krabice, skříně, trubky, žlaby, rošty, konstrukce Montáž krabice na povrchu KP 68 | [15 empty] | PP | 2
| VV |  | 2*8 |  | 16 | [13 empty] | VV | 2 | 2 | -1 | 0 | ROZPOCET
| VV |  | 2*2 |  | 4 | [13 empty] | VV | 2 | 2 | -1 | 0 | ROZPOCET
| VV |  | Součet |  | 20 | [13 empty] | VV | 2 | 4 | -1 | 1 | ROZPOCET
72 | K | 220260068 | Montáž krabice přístrojové na panelový rozvod | kus | 20 |  | 0 | CS ÚRS 2014 01 |  |  | základní |  |  | 3e-05 | 0.0006 | 0 | 0 | 64 | K | 2 |  |  |  | ROZPOCET | 0 | 0 | 0 | 0 | 0 | 1 | 0 | 64 | 1448839692
| PP |  | Krabice, skříně, trubky, žlaby, rošty, konstrukce Montáž krabice přístrojové na panelový rozvod | [15 empty] | PP | 2
| VV |  | 2*8 |  | 16 | [13 empty] | VV | 2 | 2 | -1 | 0 | ROZPOCET
| VV |  | 2*2 |  | 4 | [13 empty] | VV | 2 | 2 | -1 | 0 | ROZPOCET
| VV |  | Součet |  | 20 | [13 empty] | VV | 2 | 4 | -1 | 1 | ROZPOCET
73 | K | 220280301 | Montáž kabely bytové na NIEDAX lišty SYKFY 5 x 3 x 0,5 mm | m | 45 |  | 0 | CS ÚRS 2014 01 |  |  | základní |  |  | 4e-05 | 0.0018 | 0 | 0 | 64 | K | 2 |  |  |  | ROZPOCET | 0 | 0 | 0 | 0 | 0 | 1 | 0 | 64 | -1172501407
| PP |  | Kabely pro přívody a vnitřní instalaci Montáž kabely bytové na NIEDAX lišty SYKFY 5 x 3 x 0,5 mm | [15 empty] | PP | 2
| VV |  | 4,5*8 |  | 36 | [13 empty] | VV | 2 | 2 | -1 | 0 | ROZPOCET
| VV |  | 4,5*2 |  | 9 | [13 empty] | VV | 2 | 2 | -1 | 0 | ROZPOCET
| VV |  | Součet |  | 45 | [13 empty] | VV | 2 | 4 | -1 | 1 | ROZPOCET
| D | N00 | Nepojmenované práce |  |  |  | 0 | [5 empty] | 0 |  | 0 |  | 0 | 4 | D | 0 |  |  |  | ROZPOCET | [6 empty] | 0
| D | N01 | Nepojmenovaný díl |  |  |  | 0 | [5 empty] | 0 |  | 0 |  | 0 | 4 | D | 1 |  |  |  | ROZPOCET | [6 empty] | 0
74 | K | HZS2221 | Hodinová zúčtovací sazba elektrikář | hod | 36 |  | 0 |  |  |  | základní |  |  | 0 | 0 | 0 | 0 | 512 | K | 2 |  |  |  | ROZPOCET | 0 | 0 | 0 | 0 | 0 | 1 | 0 | 512 | -1078995600
| VV |  | "demontáž a zpětná montáž stávajících svítidel-doplnění vypínačů" | [15 empty] | VV | 2 | 1 | -1 | 0 | ROZPOCET
| VV |  | 3*8 |  | 24 | [13 empty] | VV | 2 | 2 | -1 | 0 | ROZPOCET
| VV |  | 3*2 |  | 6 | [13 empty] | VV | 2 | 2 | -1 | 0 | ROZPOCET
| VV |  | 3*2 |  | 6 | [13 empty] | VV | 2 | 2 | -1 | 0 | ROZPOCET
| VV |  | Součet |  | 36 | [13 empty] | VV | 2 | 4 | -1 | 1 | ROZPOCET
75 | K | HZS2222 | Hodinová zúčtovací sazba elektrikář odborný | hod | 5 |  | 0 |  |  |  | základní |  |  | 0 | 0 | 0 | 0 | 512 | K | 2 |  |  |  | ROZPOCET | 0 | 0 | 0 | 0 | 0 | 1 | 0 | 512 | -591326514
76 | K | HZS2331 | Hodinová zúčtovací sazba podlahář | hod | 14 |  | 0 |  |  |  | základní |  |  | 0 | 0 | 0 | 0 | 512 | K | 2 |  |  |  | ROZPOCET | 0 | 0 | 0 | 0 | 0 | 1 | 0 | 512 | 1116657198
| VV |  | "úpravy lišt na stávajících stěnách"2*4 |  | 8 | [13 empty] | VV | 2 | 2 | -1 | 0 | ROZPOCET
| VV |  | 1*2 |  | 2 | [13 empty] | VV | 2 | 2 | -1 | 0 | ROZPOCET
| VV |  | 2*2 |  | 4 | [13 empty] | VV | 2 | 2 | -1 | 0 | ROZPOCET
| VV |  | Součet |  | 14 | [13 empty] | VV | 2 | 4 | -1 | 1 | ROZPOCET
77 | K | HZS2491 | Hodinová zúčtovací sazba dělník zednických výpomocí | hod | 16 |  | 0 |  |  |  | základní |  |  | 0 | 0 | 0 | 0 | 512 | K | 2 |  |  |  | ROZPOCET | 0 | 0 | 0 | 0 | 0 | 1 | 0 | 512 | -1437775094
78 | K | HZS3211 | Hodinová zúčtovací sazba montér vzduchotechniky a chlazení | hod | 10 |  | 0 |  |  |  | základní |  |  | 0 | 0 | 0 | 0 | 512 | K | 2 |  |  |  | ROZPOCET | 0 | 0 | 0 | 0 | 0 | 1 | 0 | 512 | 1368872859
| VV |  | "nezbytné prostorové úpravy na stávajícím zařízení"2*4 |  | 8 | [13 empty] | VV | 2 | 2 | -1 | 0 | ROZPOCET
| VV |  | 2*1 |  | 2 | [13 empty] | VV | 2 | 2 | -1 | 0 | ROZPOCET
| VV |  | Součet |  | 10 | [13 empty] | VV | 2 | 4 | -1 | 1 | ROZPOCET
79 | K | HZS3221 | Hodinová zúčtovací sazba montér slaboproudých zařízení | hod | 20 |  | 0 |  |  |  | základní |  |  | 0 | 0 | 0 | 0 | 512 | K | 2 |  |  |  | ROZPOCET | 0 | 0 | 0 | 0 | 0 | 1 | 0 | 512 | 606190318
| VV |  | "nové připojení na stávající rozvod-vyzkoušení"2*8 |  | 16 | [13 empty] | VV | 2 | 2 | -1 | 0 | ROZPOCET
| VV |  | 2*2 |  | 4 | [13 empty] | VV | 2 | 2 | -1 | 0 | ROZPOCET
| VV |  | Součet |  | 20 | [13 empty] | VV | 2 | 4 | -1 | 1 | ROZPOCET
| D | VRN | Vedlejší rozpočtové náklady |  |  |  | 0 | [5 empty] | 0 |  | 0 |  | 0 | 5 | D | 0 |  |  |  | ROZPOCET | [6 empty] | 0
| D | 0 | Vedlejší rozpočtové náklady |  |  |  | 0 | [5 empty] | 0 |  | 0 |  | 0 | 5 | D | 1 |  |  |  | ROZPOCET | [6 empty] | 0
80 | K | 013254100 | Monitoring průběhu výstavby | kč | 1 |  | 0 |  |  |  | základní |  |  | 0 | 0 | 0 | 0 | 4 | K | 2 |  |  |  | ROZPOCET | 0 | 0 | 0 | 0 | 0 | 1 | 0 | 4 | 1622054243
81 | K | 013254200 | fotodokumentace před zahájením prací | kč | 1 |  | 0 |  |  |  | základní |  |  | 0 | 0 | 0 | 0 | 4 | K | 2 |  |  |  | ROZPOCET | 0 | 0 | 0 | 0 | 0 | 1 | 0 | 4 | 187413092
82 | K | 034103000 | Energie pro zařízení staveniště | Kč | 1 |  | 0 | CS ÚRS 2014 01 |  |  | základní |  |  | 0 | 0 | 0 | 0 | 1024 | K | 2 |  |  |  | ROZPOCET | 0 | 0 | 0 | 0 | 0 | 1 | 0 | 1024 | 1792447849
| PP |  | Zařízení staveniště zabezpečení staveniště energie pro zařízení staveniště | [15 empty] | PP | 2
83 | K | 034503000 | Informační tabule na staveništi | Kč | 1 |  | 0 | CS ÚRS 2014 01 |  |  | základní |  |  | 0 | 0 | 0 | 0 | 1024 | K | 2 |  |  |  | ROZPOCET | 0 | 0 | 0 | 0 | 0 | 1 | 0 | 1024 | 1930378681
| PP |  | Zařízení staveniště zabezpečení staveniště informační tabule | [15 empty] | PP | 2

## Pokyny pro vyplnění
Struktura údajů, formát souboru a metodika pro zpracování
Struktura
Soubor je složen ze záložky Rekapitulace stavby a záložek s názvem soupisu prací pro jednotlivé objekty ve formátu XLS. Každá ze záložek přitom obsahuje
ještě samostatné sestavy vymezené orámovaním a nadpisem sestavy. Všechny sestavy jsou optimalizovány i pro tisk na formát A4 na výšku.
Rekapitulace stavby obsahuje sestavu Rekapitulace stavby a Rekapitulace objektů stavby a soupisů prací.
V sestavě Rekapitulace stavby jsou uvedeny informace identifikující předmět veřejné zakázky na stavební práce, KSO, CC-CZ, CZ-CPV, CZ-CPA a rekapitulaci
celkové nabídkové ceny uchazeče.
V sestavě Rekapitulace objektů stavby a soupisů prací je uvedena rekapitulace stavebních objektů, inženýrských objektů, provozních souborů,
vedlejších a ostatních nákladů a ostatních nákladů s rekapitulací nabídkové ceny za jednotlivé soupisy prací. Na základě údaje Typ je možné
identifikovat, zda se jedná o objekt nebo soupis prací pro daný objekt:
|  | STA | Stavební objekt pozemní
|  | ING | Stavební objekt inženýrský
|  | PRO | Provozní soubor
|  | VON | Vedlejší a ostatní náklady
|  | OST | Ostatní
|  | Soupis | Soupis prací pro daný typ objektu
Soupis prací pro jednotlivé objekty obsahuje sestavy Krycí list soupisu, Rekapitulace členění soupisu prací, Soupis prací. Za soupis prací může být považován
i objekt stavby v případě, že neobsahuje podřízenou zakázku.
Krycí list soupisu obsahuje rekapitulaci informací o předmětu veřejné zakázky ze sestavy Rekapitulace stavby, informaci o zařazení objektu do KSO,
CC-CZ, CZ-CPV, CZ-CPA a rekapitulaci celkové nabídkové ceny uchazeče za aktuální soupis prací.
Rekapitulace členění soupisu prací obsahuje rekapitulaci soupisu prací ve všech úrovních členění soupisu tak, jak byla tato členění použita (např.
stavební díly, funkční díly, případně jiné členění) s rekapitulací nabídkové ceny.
Soupis prací obsahuje položky veškerých stavebních nebo montážních prací, dodávek materiálů a služeb nezbytných pro zhotovení stavebního objektu,
inženýrského objektu, provozního souboru, vedlejších a ostatních nákladů.
Pro položky soupisu prací se zobrazují následující informace:
|  | PČ |  | Pořadové číslo položky v aktuálním soupisu
|  | TYP |  | Typ položky: K - konstrukce, M - materiál, PP - plný popis, PSC - poznámka k souboru cen, P - poznámka k položce, VV - výkaz výměr
|  | Kód |  | Kód položky
|  | Popis |  | Zkrácený popis položky
|  | MJ |  | Měrná jednotka položky
|  | Množství |  | Množství v měrné jednotce
|  | J.cena |  | Jednotková cena položky. Zadaní může obsahovat namísto J.ceny sloupce J.materiál a J.montáž, jejichž součet definuje
J.cenu položky.
|  | Cena celkem |  | Celková cena položky daná jako součin množství a j.ceny
|  | Cenová soustava |  | Příslušnost položky do cenové soustavy
Ke každé položce soupisu prací se na samostatných řádcích může zobrazovat:
Plný popis položky
Poznámka k souboru cen a poznámka zadavatele
Výkaz výměr
Pokud je k řádku výkazu výměr evidovaný údaj ve sloupci Kód, jedná se o definovaný odkaz, na který se může odvolávat výkaz výměr z jiné položky.
Metodika pro zpracování
Jednotlivé sestavy jsou v souboru provázány. Editovatelné pole jsou zvýrazněny žlutým podbarvením, ostatní pole neslouží k editaci a nesmí být jakkoliv
modifikovány. Hodnoty jsou ve výpočtech zaokrouhlovány na počet desetinných míst viditelných v jednotlivých polích.
Uchazeč je pro podání nabídky povinen vyplnit žlutě podbarvená pole:
Pole Uchazeč v sestavě Rekapitulace stavby - zde uchazeč vyplní svůj název (název subjektu)
Pole IČ a DIČ v sestavě Rekapitulace stavby - zde uchazeč vyplní svoje IČ a DIČ
Datum v sestavě Rekapitulace stavby - zde uchazeč vyplní datum vytvoření nabídky
J.cena = jednotková cena v sestavě Soupis prací o maximálním počtu desetinných míst uvedených v poli
- pokud sestavy soupisů prací obsahují pole J.cena, musí být všechna tato pole vyplněna nenulovými kladnými číslicemi
Poznámka - nepovinný údaj pro položku soupisu
V případě, že sestavy soupisů prací neobsahují pole J.cena, potom ve všech soupisech prací obsahují pole:
- J.materiál - jednotková cena materiálu
- J.montáž - jednotková cena montáže
Uchazeč je v tomto případě povinen vyplnit všechna pole J.materiál a pole J.montáž nenulovými kladnými číslicemi. V případech, kdy položka
neobsahuje žádný materiál je přípustné, aby pole J.materiál bylo vyplněno nulou. V případech, kdy položka neobsahuje žádnou montáž je přípustné,
aby pole J.montáž bylo vyplněno nulou. Není však přípustné, aby obě pole - J.materiál, J.Montáž byly u jedné položky vyplněny nulou.
Rekapitulace stavby
Název |  |  | Povinný |  | Popis | Typ | Max. počet
atributu |  |  | (A/N) |  |  |  | znaků
Kód |  |  | A |  | Kód stavby | String | 20
Stavba |  |  | A |  | Název stavby | String | 120
Místo |  |  | N |  | Místo stavby | String | 50
Datum |  |  | A |  | Datum vykonaného exportu | Date
KSO |  |  | N |  | Klasifikace stavebního objektu | String | 15
CC-CZ |  |  | N |  | Klasifikace stavbeních děl | String | 15
CZ-CPV |  |  | N |  | Společný slovník pro veřejné zakázky | String | 20
CZ-CPA |  |  | N |  | Klasifikace produkce podle činností | String | 20
Zadavatel |  |  | N |  | Zadavatel zadaní | String | 50
IČ |  |  | N |  | IČ zadavatele zadaní | String | 20
DIČ |  |  | N |  | DIČ zadavatele zadaní | String | 20
Uchazeč |  |  | N |  | Uchazeč veřejné zakázky | String | 50
Projektant |  |  | N |  | Projektant | String | 50
Poznámka |  |  | N |  | Poznámka k zadání | String | 255
Sazba DPH |  |  | A |  | Rekapitulace sazeb DPH u položek soupisů | eGSazbaDph
Základna DPH |  |  | A |  | Základna DPH určena součtem celkové ceny z položek soupisů | Double
Hodnota DPH |  |  | A |  | Hodnota DPH | Double
Cena bez DPH |  |  | A |  | Celková cena bez DPH za celou stavbu. Sčítává se ze všech listů. | Double
Cena s DPH |  |  | A |  | Celková cena s DPH za celou stavbu | Double
Rekapitulace objektů stavby a soupisů prací
Název |  |  | Povinný |  | Popis | Typ | Max. počet
atributu |  |  | (A/N) |  |  |  | znaků
Kód |  |  | A |  | Přebírá se z Rekapitulace stavby | String | 20
Stavba |  |  | A |  | Přebírá se z Rekapitulace stavby | String | 120
Místo |  |  | N |  | Přebírá se z Rekapitulace stavby | String | 50
Datum |  |  | A |  | Přebírá se z Rekapitulace stavby | Date
Zadavatel |  |  | N |  | Přebírá se z Rekapitulace stavby | String | 50
Projektant |  |  | N |  | Přebírá se z Rekapitulace stavby | String | 50
Uchazeč |  |  | N |  | Přebírá se z Rekapitulace stavby | String | 50
Kód |  |  | A |  | Kód objektu | String | 20
Objektu, Soupis prací |  |  | A |  | Název objektu | String | 120
Cena bez DPH |  |  | A |  | Cena bez DPH za daný objekt | Double
Cena s DPH |  |  | A |  | Cena spolu s DPH za daný objekt | Double
Typ |  |  | A |  | Typ zakázky | eGTypZakazky
Krycí list soupisu
Název |  |  | Povinný |  | Popis | Typ | Max. počet
atributu |  |  | (A/N) |  |  |  | znaků
Stavba |  |  | A |  | Přebírá se z Rekapitulace stavby | String | 120
Objekt |  |  | A |  | Kód a název objektu | String | 20 + 120
Soupis |  |  | A |  | Kód a název soupisu | String | 20 + 120
KSO |  |  | N |  | Klasifikace stavebního objektu | String | 15
CC-CZ |  |  | N |  | Klasifikace stavbeních děl | String | 15
CZ-CPV |  |  | N |  | Společný slovník pro veřejné zakázky | String | 20
CZ-CPA |  |  | N |  | Klasifikace produkce podle činností | String | 20
Místo |  |  | N |  | Přebírá se z Rekapitulace stavby | String | 50
Zadavatel |  |  | N |  | Přebírá se z Rekapitulace stavby | String | 50
Uchazeč |  |  | N |  | Přebírá se z Rekapitulace stavby | String | 50
Projektant |  |  | N |  | Přebírá se z Rekapitulace stavby | String | 50
Poznámka |  |  | N |  | Poznámka k soupisu prací | String | 255
Sazba DPH |  |  | A |  | Rekapitulace sazeb DPH na položkách aktuálního soupisu | eGSazbaDph
Základna DPH |  |  | A |  | Základna DPH určena součtem celkové ceny z položek aktuálního soupisu | Double
Hodnota DPH |  |  | A |  | Hodnota DPH | Double
Cena bez DPH |  |  | A |  | Cena bez DPH za daný soupis | Double
Cena s DPH |  |  | A |  | Cena s DPH za daný soupis | Double
Rekapitulace členění soupisu prací
Název |  |  | Povinný |  | Popis | Typ | Max. počet
atributu |  |  | (A/N) |  |  |  | znaků
Stavba |  |  | A |  | Přebírá se z Rekapitulace stavby | String | 120
Objekt |  |  | A |  | Kód a název objektu, přebírá se z Krycího listu soupisu | String | 20 + 120
Soupis |  |  | A |  | Kód a název objektu, přebírá se z Krycího listu soupisu | String | 20 + 120
Místo |  |  | N |  | Přebírá se z Rekapitulace stavby | String | 50
Datum |  |  | A |  | Přebírá se z Rekapitulace stavby | Date
Zadavatel |  |  | N |  | Přebírá se z Rekapitulace stavby | String | 50
Projektant |  |  | N |  | Přebírá se z Rekapitulace stavby | String | 50
Uchazeč |  |  | N |  | Přebírá se z Rekapitulace stavby | String | 50
Kód dílu - Popis |  |  | A |  | Kód a název dílu ze soupisu | String | 20 + 100
Cena celkem |  |  | A |  | Cena celkem za díl ze soupisu | Double
Soupis prací
Název |  |  | Povinný |  | Popis | Typ | Max. počet
atributu |  |  | (A/N) |  |  |  | znaků
Stavba |  |  | A |  | Přebírá se z Rekapitulace stavby | String | 120
Objekt |  |  | A |  | Kód a název objektu | String | 20 + 120
Soupis |  |  | A |  | Přebírá se z Krycího listu soupisu | String | 20 + 120
Místo |  |  | N |  | Přebírá se z Krycího listu soupisu | String | 50
Datum |  |  | A |  | Přebírá se z Krycího listu soupisu | Date
Zadavatel |  |  | N |  | Přebírá se z Krycího listu soupisu | String | 50
Projektant |  |  | N |  | Přebírá se z Krycího listu soupisu | String | 50
Uchazeč |  |  | N |  | Přebírá se z Krycího listu soupisu | String | 50
PČ |  |  | A |  | Pořadové číslo položky soupisu | Long
Typ |  |  | A |  | Typ položky soupisu | eGTypPolozky | 1
Kód |  |  | A |  | Kód položky ze soupisu | String | 20
Popis |  |  | A |  | Popis položky ze soupisu | String | 255
MJ |  |  | A |  | Měrná jednotka položky | String | 10
Množství |  |  | A |  | Množství položky soupisu | Double
J.Cena |  |  | A |  | Jednotková cena položky | Double
Cena celkem |  |  | A |  | Cena celkem vyčíslena jako J.Cena * Množství | Double
Cenová soustava |  |  | N |  | Zařazení položky do cenové soustavy | String | 50
Datová věta
Typ věty |  |  | Hodnota |  | Význam
eGSazbaDPH |  |  | základní |  | Základní sazba DPH
|  |  | snížená |  | Snížená sazba DPH
|  |  | nulová |  | Nulová sazba DPH
|  |  | zákl. přenesená |  | Základní sazba DPH přenesená
|  |  | sníž. přenesená |  | Snížená sazba DPH přenesená
eGTypZakazky |  |  | STA |  | Stavební objekt
|  |  | PRO |  | Provozní soubor
|  |  | ING |  | Inženýrský objekt
|  |  | VON |  | Vedlejší a ostatní náklady
|  |  | OST |  | Ostatní náklady
eGTypPolozky |  |  | 1 |  | Položka typu HSV
|  |  | 2 |  | Položka typu PSV
|  |  | 3 |  | Položka typu M
|  |  | 4 |  | Položka typu OST