## List1
Technická specifikace - cenová kalkulace
DODÁVKA V RÁMCI ETAPY Č.1 - termín plnění do 5.11.2013
Položka rozp. | Název | Požadované parametry | ks/sada | Cena v Kč bez DPH/ks nebo sadu | Cena celkem v Kč bez DPH | Dodávka splňuje požadované parametry /ano/ne | Poznámka/dodaný výrobek -typ , značka
1.1. | Sporák elektrický - 4plotýnky |  | 1 | 0 | 0
Sporák- celonerezové provedení, 4x plotýnka s ochranou proti přehřátí, vrchní deska prolamovaná ,, el. statická trouba minimální výkon trouby 6kW, 4x plotýnka celkový výkon minimálně 14 kW, rozměry sporáku minimálně 800x900x900 mm, napětí 400V
1.2. | Nerezová výdejní vana |  | 3 | 0 | 0
| nerezová výdejní vana č.1 - 2ks | el. ohřev o výkonu min. 2,1 kW, regulace teploty min. 30-90°C, kontrolka zapnutí a vyhřátí lázně, topné těleso pod dnem vany, kapacita 3x GN 1/1-200 samostatně regulovatelný a vyhřívaný prostor, max. rozměry: 1250x680x900 mm, police, celonerezové provedení, výpustný ventil vany
| nerezová výdejní vana č.2 - 1ks | Chlazená výdejní vana min. teplota +2 až +10°C, nedělený vnitřní prostor pro 3x GN 1/1-200, digitální ukazatel teploty s automatickým odmražováním, kontrolka zapnutí, max. rozměry: 1250x680x900mm, police, celonerezové provedení
1.3. | Nerezová chladící vana |  | 1 | 0 | 0
Celonerezová chladící vana vestavná, min. teplota +2 až +10°C, nedělený vnitřní prostor pro 2x GN 1/1-200, digitální ukazatel teploty s automatickým odmražováním, kontrola zapnutí, vlastní agregát s možností uchycení na polici
1.4. | Dvoudřez-mytí nádobí |  | 1 | 0 | 0
Nerez svařovaný dvoudřez 1400x700x900 mm, minimální rozměr dřezů 640x620x280 mm, materiál 1.4301, možnost rektifikace, ZL pertlovaný 40 mm
1.5. | Nerezový dřez |  | 4 | 0 | 0
| dřez č.1 - 1ks | Nerezový dřez v nerez mycím stole, stůl min. 1400x700x900mm, vevařený dřez 340/400x250, dřez GN 1/2-200, ZL a PL 40 mm, zpertlovaný, materiál 1.4301, možnost rektifikace
| dřez č.2 -2ks | Nerezový dřez v nerez mycím stole, min. 2200x700x900mm, vevařený dřez 340/400x250, ZL 40 mm, zpertlovaný, materiál 1.4301, možnost rektifikace, 1x zásuvka GN 1/1-150
| dřez č.3 - 1ks | Nerezový dřez zabudovaný v nerez mycím stolel, min. 1800x700x900mm, vevařený dřez 340/400x250,ZL a PL 40 mm, zpertlovaný, materiál 1.4301, možnost rektifikace, police, levý úkos pracovní desky
1.6. | Baterie dřezová |  | 3 | 0 | 0
Dřezová baterie pákové ovládání, směšovací výměnná kartuš
1.7. | Tlaková sprcha |  | 2 | 0 | 0
| tlaková sprcha č.1 - 1ks | Tlaková sprcha s raménkem ze stolu, směšovací kartuš, nerez tlaková hadice, vyrovnávací pružina, tlaková sprcha s pákovým ovladačem, úchyt na stěnu, úchyt sprchy, rozměry max.: 150x420x1000 mm
| tlaková sprcha č.2 -1ks | Tlaková sprcha s raménkem ze zdi, směšovací kartuš, nerez tlaková hadice, vyrovnávací pružina, tlaková sprcha s pákovým ovladačem, úchyt na stěnu, úchyt sprchy, rozměry max.: 150x420x1100 mm
1.8. | Chladničky |  | 2 | 0 | 0
monoklimatická, minimální objem 130L, automatické odtávání, termostat, chladivo R 600a, ener. Třída min. A++, max. rozměry: 550x570x850 mm
1.9. | Vybavení chlad.boxu |  | 2 | 0 | 0
rozměry chladicího boxu: 2500x1500x2000 mm
| vybavení chlad. boxu část 1 -1ks | Chladící technologie na maso +6 až +8 °C, maximální váha zboží 800 kg, včetně Cu potrubí a izolace do 4 metrů, chladivo R 404a, digitální termostat a ukazatel teploty, automatické odtávání
| vybavení chlad. boxu část 2 -1ks | Stěnové, stropní a podlahové panely minimální síla 100 mm - 28 m2, krycí a ukončovací lišty, podlahová voděodolná deska, chladírenské dveře P 800 mm včetně izolačních zárubní a prahu
1.10. | Pracovní plochy nerez |  | 4 | 0 | 0
| pracovní plocha nerez č.1 - 1ks | Nerez pracovní stůl, 1200x700x900 mm, ZL 40 mm zpertlovaný, materiál 1.4301, možnost rektifikace, police
| pracovní plocha nerez č.2 - 1ks | Nerez pracovní stůl, 600x900x900 mm, ZL 40 mm zpertlovaný, materiál 1.4301, možnost rektifikace, 3x zásuvka GN 1/1-150
| pracovní plocha nerez č.3 - 1ks | Nerez pracovní stůl, 600x900x900 mm, ZL 40 mm zpertlovaný, materiál 1.4301, možnost rektifikace, 2x police
| pracovní plocha nerez č.4 - 1ks | Nerez pracovní stůl, 1400x700x900 mm, ZL 40 mm zpertlovaný, materiál 1.4301, možnost rektifikace, 1x police, 1x zásuvka GN 1/1150
1.11. | Drtič odpadu |  | 1 | 0 | 0
Kapacita min. od 70 jídel/hod, s pneuspínačem, instalační sada pro montáž do dřezu
1.12. | Krouhač zeleniny |  | 1 | 0 | 0
nerezové tělo, odklopná hlava z AL, bezpečnostní mikrospínač, možnost výměnných disků, min. kapacita 200 kg/hod, min. otáček 255 ot/min., max. rozměry: 220x490x520 mm, 2x plátkovač, 2x strouhač,
1.13. | Vakuová balička |  | 1 | 0 | 0
Balící stroj k zatavení PP misek s elektrickým ohřevem,výhradně k zatavování PP misek , eruční zatavování s poloautomatickou technikou balení,rozměry misky 265x196,prac.teplota při zatavení min.200°C, doba rozehřívání max.15min , elektronické nastavení teploty,zatavovací deska s nepřilnavou vrstvou, min.8 balicích cyklů/min.
1.14. | Robot kuchyňský |  | 1 | 0 | 0
3x volitelná rychlost, planetové uložení nástavců, odnimatelná nerez nádoba min. 30L, tlačítko total stop, bezpečnostní mikrospínače, bezpečnostní kryt kotlíku, možnost přídavných zařízení ( masomlýnek, krouhač zeleniny) základní vybavení metla, hák, míchač a nerez kotlík, napětí 400V
1.15. | Elektrický ohřívač nápojů |  | 1 | 0 | 0
|  | Varný izolovaný bojler max. objem 20L, termostat, dvouplášťové provedení s izolací, světelná signalizace chodu a dosažené teploty, uzavírací víko s odvzdušňovacím otvorem, vodoznak, topná tělesa pod dnem zásobníku, výpustný kohout, regulace teploty min. 30 až 110 °C, | 1
1.17. | Nerezový vozík |  | 3 | 0 | 0
Nerez vozík minimální počet zásuvů 16, materiál 1.4301, svřená jeklová konstrukce, 2x otočné kolo s brzdou a aretací, min. průměr koleček 125 mm
1.18. | Nerezové hrnce s poklicí-sada |  | 1 | 0 | 0
vhodné k přípravě pokrmů na všech druzích spotřebičů, vč.indukčních, sendvičové dno, sada obsahuje:
1ks - ø16 cm, v.10 cm, vč.poklice, rendlík nízký
1ks - ø24 cm, v.12 cm, vč.poklice, kastrol nízký
1ks - ø24 cm, v.12 cm, vč.poklice, rendlík nízký
1ks - ø32 cm, v.17 cm, kastrol nízký
1ks - ø36 cm, v.23 cm, vč.poklice, kastrol vysoký
2ks - ø45 cm, v.15 cm, vč.poklice, kastrol nízký
1ks - ø40 cm, v.25 cm, vč.poklice
1ks - ø32 cm, v.33 cm, vč.poklice, hrnec
1.19. | Plechy pečící |  | 17 | 0 | 0
| plech pečící č.1 - 7ks | plech GN 1/1 smalt-lisovaná, rozměr 325x530x40, dno-oblé rohy
| plech pečící č.2 - 10ks | plech GN 1/1 plný,rozměr 325x530x20, 3x kolmý lem, provedení Al/teflon
1.20. | Gastronádoby-vše nerez |  | 18 | 0 | 0
| gastronádoba č.1 - 7ks | GN 1/1-150 s držadly – výsuvná
| gastronádoba č.2 - 1ks | GN 1/1-065 s držadly- výsuvná
| gastronádoba č.3 - 4ks | GND 1/1-040 s držadly děrovaná + GN 1/1 víko
| gastronádoba č.4 - 4ks | GND 1/1-040 s držadly děrovaná
| gastronádoba č.5 - 2ks | GN 1/2-200
1.21. | Porcelán sada |  | 3 | 0 | 0
| sada č.1 - 1sada | sada obsahuje: 204 ks - Gastrotalíř mělký ø26 cm, bílý, bez vzoru
| sada č.2 - 1sada | sada obsahuje: 1) 54 ks - Gastrotalíř dezertní ø29 cm, bílý, bez vzoru 2) 48ks - miska na dresing, 60 mm, bílá, bez vzoru
| sada č.3 - 1sada | sada obsahuje: 102 ks - Gastro miska na polévku 330 ml výška 6 cm, bílá, bez vzoru
0.056944 | Jídelní příbory sada |  | 200 | 0 | 0
| sada č.1 - 100xsada | sada obsahuje: 100 jídelních příborových sada, každá jídelní sada obsahuje: 1x vidlička jídelní nerez, 1x nůž jídelní verez, 1x lžice jídelní nerez
| sada č.2 - 100xsada | sada obsahuje: 100 jídelních příborových sada, každá jídelní sada obsahuje: 1x vidlička jídelní nerez, 1x nůž jídelní verez, 1x lžice na kávu
1.23. | Odšťavňovač |  | 1 | 0 | 0
tělo z lehké slitiny, miska v nerez provedení, odnímatelná hlava a sítko, hlava na citrusové plody, napětí 230V, minimální výkon 0,25 kW
1.24. | Sklo |  | 200 | 0 | 0
| sklo č.1 - 50ks | sklenka 0,2 - čirá, vroubkovaná, kónický tvar + mísa 120 mm, čirá
| skolo č.2 - 50 ks | sklenka 0,2 - čirá, vroubkovaná, kónický tvar + mísa 100 mm, čirá
| skolo č.3 - 100 ks | sklenka 0,2 - čirá, vroubkovaná, kónický tvar
1.25. | Hrnek |  | 100 | 0 | 0
| hrnek č.1 - 50ks | Hrnek čajový 315 ml - porcelán, bílý bez potisku, vhodný do myček na nádobí a gastroprovozu
| hrnek č.2 - 50ks | Hotel šálek na kávu stohovatelný, 185 ml - bílý, bez potisku, vhodný do myček na nádobí a gastroprovozů + hotel podšálek 15,7 cm, bílý, bez potisku, vhodný k hotelšálku
Cena celkem bez DPH |  |  |  |  | 0
DODÁVKA V RÁMCI ETAPY Č.2 - termín plnění do 30.11.2013
Položka rozpočtu | Název | Požadované parametry | Počet ks | Cena v Kč bez DPH/ks nebo sadu | Cena celkem v Kč bez DPH | Dodávka splňuje požadované parametry /ano/ne | Poznámka/dodaný výrobek -typ , značka
1.1. | Sporák elektrický - 4plotýnky |  | 1 | 0 | 0
Sporák- celonerezové provedení, 4x plotýnka s ochranou proti přehřátí, vrchní deska prolamovaná ,, el. statická trouba minimální výkon trouby 6kW, 4x plotýnka celkový výkon minimálně 14 kW, rozměry sporáku minimálně 800x900x900 mm, napětí 400V
1.8. | Chladničky |  | 2 | 0 | 0
monoklimatická, minimální objem 130L, automatické odtávání, termostat, chladivo R 600a, ener. Třída min. A++, max. rozměry: 550x570x850 mm
1.17. | Nerezový vozík |  | 1 | 0 | 0
Nerez vozík minimální počet zásuvů 16, materiál 1.4301, svřená jeklová konstrukce, 2x otočné kolo s brzdou a aretací, min. průměr koleček 125 mm
1.19. | Plechy pečící |  | 3 | 0 | 0
| plech pečící č.2 - 3ks | plech GN 1/1 plný,rozměr 325x530x20, 3x kolmý lem, provedení Al/teflon
Cena celkem bez DPH |  |  |  |  | 0
Cenová rekapitulace
Položka |  |  |  |  | částka
Cena v Kč bez DPH za dodávky v rámci Etapy č.1 |  |  |  |  | 0
Cena v Kč bez DPH za dodávky v rámci Etapy č.2 |  |  |  |  | 0
Cena celkem v Kč za zakázku bez DPH |  |  |  |  | 0
pozn. Editovat lze pouze žlutě označené sloupce
Technická specifikace - cenová kalkulace je Přílohou č. 1 Návrhu smlouvy