## List1
SPECIFIKACE PŘEDMĚTU ZAKÁZKY A NABÍDKOVÁ CENA DLE JEDNOTLIVÝCH POLOŽEK
| Parametry dle Výzvy k podání nabídek | Konkrétní nabídka dodavatele
Specifikace Automatického svařovacího pravítka:
svařovací metoda | natupo
svařování materiálů | PP, PE-HD
délka sváru | min. 4 200 mm
tloušťka svařovaného materiálu | min. v rozmezí 4mm - 20 mm
tloušťka skružovaného materiálu | min. 5 mm
příkon topné lišty | min 6000 W
Hmotnost stroje | max 2 000 kg
Spotřeba vzduchu | 5 m3/h - 0,6 Mpa min.
Kompresor pístový | 2,2 - 4 kW
Tlaková nádoba | (+/ -) 10 l
Řízení PLC s dotykovou obrazovkou | ano
bezplatný servis stroje | 24 měsíců
záruční doba | 24 měsíců
celková cena bez DPH | 986000
Specifikace Extruderu - 2 ks:
typ zařízení | ruční, šnekový
svařování materiálů | PP, PE s pomocí přídavného materiálu
interní zdroj horkého vzduchu | ano
průměr svařovacího drátu | 4 mm
tloušťka svařovaného materiálu | minimální rozmezí 4 – 25 mm
výkon | min 3 kg/h
příkon | min 1600 W
ochrana proti studenému startu | ano
váha | max. do 6,5 kg
konstrukce (tělo) | titan
stojan extruderu | součástí dodávky-kovový
regulace otáček výtlaku taveniny | spínacím tlačítkem přístroje
svařovací patka | rohová, plochá součástí
záruční doba | 24 měsíců
jednotková cena bez DPH | 95000
cena 2 ks bez DPH | 190000
Specifikace Svářecí pistole - 2 ks:
typ stroje | Horkovzdušná pistole s vlastním dmychadlem
výkon topného tělesa | min 1 600 W
nastavitelná teplota | do 700 °C
váha stroje | max 1,4 kg
včetně rychlotrysky | ano
záruční doba | 24 měsíců
jednotková cena bez DPH | 10000
cena 2 ks bez DPH | 20000
Deklarovaný termín dodání | max 31.05.2019
V | Dne
podpis oprávněné osoby
Note on C53: Petra Kružíková: Uveďte konkrétní datum. Jedná se o parametr hodnocení nabídek v případě rovnosti cen více nabídek.